## Ahorro energético
Cálculo de ahorro energético
Seleccione que tipo de carpintería está instalada actualmente
Ventana metálica acristalamiento simple (Uw aprox 5,7 W/m²K)
Seleccionar tipo acristalamiento |  |  |  |  | Acristalamiento |  | Permeabilidad al aire | % perfil | 35%
Vidrio Sencillo |  |  |  |  | 5.7 |  | Clase 4 | % vidrio | 65%
[5 empty] | m² vivienda |  | m² ventana
Introduzca la superficie de ventana y vivienda aproximada: |  |  |  |  | 150 |  | 30
Seleccione la provincia donde se encuentra la vivienda: |  |  |  |  | Santander
¿Con qué combustible trabaja su calefacción? |  |  |  |  | GAS NATURAL
¿Conoce el rendimiento del sistema de calefacción? |  |  |  |  | 0.75
Precio actual del combustible: |  |  |  |  | 0.087 | €/kWh
Introduzca la tasa de incremento de precios (IPC) |  |  |  |  | 2 | %
Seleccione el sistema de ventanas que va a montar:
Sistema: |  |  |  |  | Acristalamiento:
GENEO con Termo Módulos |  |  |  |  | Vidrio aislante (triple) bajo emisivo cámara 12 mm argón | [5 empty] | 0.8
Transmitancia Global Cerramiento
[5 empty] | 0.96 |  |  |  |  | W/m²K
Gasto energético para la vivienda planteada | [6 empty] | Su ahorro potencial al año:
|  | ANTIGUO | REHAU
Consumo Total anual |  | 17876.6517 | 14435.6565 | kWh |  |  | Ahorro energético anual |  |  | 3440.9952 | kWh
Cálculos suponiendo un uso de calefacacción de 6 horas al día durante 5 meses al año
[7 empty] | Ahorro economico: |  |  | 299.3666 | Euro
[7 empty] | Ahorro emisiones: |  |  | 670.9941 | CO2 (kg)
| 78.62% |  | de reducción de perdidas respecto a la situación inicial
Ahorro economico a 25 años (€)
[9 empty] | 1 año | 300
[9 empty] | 5 años | 1560
[9 empty] | 10 años | 3280
[9 empty] | 15 años | 5178
[9 empty] | 20 años | 7274
[9 empty] | 25 años | 9589
Reducción de CO2 a 25 años (kg)
[9 empty] | 1 año | 670.9941
[9 empty] | 5 años | 3354.9703
[9 empty] | 10 años | 6709.9406
[9 empty] | 15 años | 10064.911
[9 empty] | 20 años | 13419.8813
[9 empty] | 25 años | 16774.8516
Copyright by REHAU 03.05.2013
Nuestro asesoramiento referente a la técnica de aplicación, verbal y por escrito, se basa en nuestra experiencia y nuestro leal saber, pero se entiende sin compromiso. Recomendamos comprobar si los datos indicados en esta aplicación son apropiados para el fin previsto. La aplicación, utilización y elaboración de nuestros productos se efectúan fuera de nuestras posibilidades de control, siendo por consiguiente responsabilidad exclusiva de Uds. Si, a pesar de ello, entrase en consideración una responsabilidad, ésta se limitaría para todos los daños, sólo al valor de las mercancias suministradas por nosotros y empleadas por Uds. Por lo demás, nuestra garantía se refiere a una calidad constante de nuestros productos según nuestra especificación y de acuerdo con nuestras condiciones generales de venta.
(Si lo desconoce, soponga un valor de 0,75)
Opciones avanzadas

## Cálculos (hidden)
Combustible | GAS NATURAL
Superficie acristalamiento | 30 | m²
Suma grados-dia | 733 |  | Santander
3650
Rendimiento | 0.75
Precio combustible | 0.087 | c€/kWh
Emisiones de CO2 por kWh | 0.652 | kg CO2/kWh
GENEO con Termo Módulos
Uf = | 0.85 | w/m2K | Clase 4 |  |  | Uf = | 5.7 | w/m2K | Clase 4
Ug= | 0.8 | w/m2K | 0.15837 | 260.1237 | kWh | Ug= | 5.7 | w/m2K | 0.15837 | 260.1237 | kWh
| Nuevas transmitancia | [6 empty] | Referencia
Uneu = | 0.96 | w/m2K |  |  |  |  | Ualt = | 5.85 | w/m2K
| Enegía disipada con los nuevos cerramientos | [6 empty] | Enegía disipada en los cerramientos antiguos
| 766.7733 | kWh | [5 empty] | 3347.5197 | kWh
| Cerramientos nuevos considerando perdidas climatización | [6 empty] | Cerramientos antiguos considerando perdidas climatización
| 935.6565 | kWh | [5 empty] | 4376.6517 | kWh
| Ahorro de energía |  | Ahorro economico |  | Ahorro emisiones
Valores para 1 elemento | 3440.9952 | kWh | 300 | €/año | 2244 | kg CO2
Años | Comparación de la previsión de emisiones de CO2 | [6 empty] | IPC: | Ahorro economico a 25 años
[8 empty] | 1.02 | Años
| Cerramiento antiguo |  | Cerramiento REHAU |  | Diferencia
[8 empty] | 1 | 5 | 10 | 15 | 20 | 25
1 | 2853.5769 | kg | 2182.5829 | kg | 670.9941 | kg |  | 300 | 300 | 300 | 300 | 300 | 300
5 | 14267.8847 | kg | 10912.9143 | kg | 3354.9703 | kg |  |  | 306 | 306 | 306 | 306 | 306
10 | 28535.7693 | kg | 21825.8287 | kg | 6709.9406 | kg |  |  | 312 | 312 | 312 | 312 | 312
15 | 42803.654 | kg | 32738.743 | kg | 10064.911 | kg |  |  | 318 | 318 | 318 | 318 | 318
20 | 57071.5386 | kg | 43651.6574 | kg | 13419.8813 | kg |  |  | 324 | 324 | 324 | 324 | 324
25 | 71339.4233 | kg | 54564.5717 | kg | 16774.8516 | kg |  |  |  | 330 | 330 | 330 | 330
[9 empty] | 1560 | 337 | 337 | 337 | 337
Años | Comparación gasto energético en kWh | [8 empty] | 344 | 344 | 344 | 344
[10 empty] | 351 | 351 | 351 | 351
| Cerramiento antiguo |  | Cerramiento nuevo |  | Diferencia |  |  |  |  | 358 | 358 | 358 | 358
[11 empty] | 365 | 365 | 365
1 | 4376.6517 | kWh | 935.6565 | kWh | 3440.9952 | kWh |  |  |  | 3280 | 372 | 372 | 372
5 | 21883.2587 | kWh | 4678.2827 | kWh | 17204.976 | kWh |  | 15: 379; 20: 379; 25: 379
10 | 43766.5174 | kWh | 9356.5654 | kWh | 34409.952 | kWh |  | 15: 387; 20: 387; 25: 387
15 | 65649.7761 | kWh | 14034.8481 | kWh | 51614.928 | kWh |  | 15: 395; 20: 395; 25: 395
20 | 87533.0347 | kWh | 18713.1307 | kWh | 68819.904 | kWh |  | 20: 403; 25: 403
25 | 109416.2934 | kWh | 23391.4134 | kWh | 86024.88 | kWh |  | 15: 5178; 20: 411; 25: 411
[12 empty] | 419 | 419
Años | Comparación gasto energético en € | [6 empty] | 20: 427; 25: 427
[12 empty] | 436 | 436
| Cerramiento antiguo |  | Cerramiento nuevo |  | Diferencia |  |  | 25: 445
[12 empty] | 7274 | 454
1 | 380.7687 | € | 81.4021 | € | 299.3666 | € |  | 25: 463
5 | 1903.8435 | € | 407.0106 | € | 1496.8329 | € |  | 25: 472
10 | 3807.687 | € | 814.0212 | € | 2993.6658 | € |  | 25: 481
15 | 5711.5305 | € | 1221.0318 | € | 4490.4987 | €
20 | 7615.374 | € | 1628.0424 | € | 5987.3316 | € |  | 25: 9589
25 | 9519.2175 | € | 2035.053 | € | 7484.1646 | €
PRECIOS DE LOS COMBUSTIBLES UTILIZADOS POR LOS SISTEMAS:
Precio del litro de Gasóleo C: 0,89 €/ litro
· Precio del Kg de Gas Propano Licuado: 0,91 €/ Kg
· Precio del Kg de Gas Propano Licuado
(caldera de condensación): 0,91 €/ Kg
· Precio del Kg de Pellet: 0,20 €/ Kg
· Precio del Kwh eléctrico tarifa normal: 0,1022 €/ Kwh
**DATOS DEL MES DE SEPTIEMBRE DE 2008
PODER CALORÍFICO DE CADA COMBUSTIBLE:
· Gasóleo C: 8.550 Kcal/ litro
· Gas Propano: 12.000 Kcal/ Kg
· Condensación: 10.000 Kcal/ m3
· Pellet: 2.700 Kcal/ m3
· Electricidad: 860 Kcal/ Kwh

## Datos (hidden)
España
[6 empty] | Provincias | GD 15 | GD 20 | GDR 20
Gasóleo | 11800 |  | Tipo | Coste energético (€/kWh) | kg CO2/kWh | Albacete | 1224 | 2208 | 493
Gas natural | 12500 |  | GASOLEO | 0.114 | 0.312 | Alicante | 505 | 1345 | 719
|  |  | GAS NATURAL | 0.087 | 0.652 | Almería | 313 | 1122 | 690
Clase 0 |  |  | ELECTRICIDAD | 0.207 | 0.221 | Ávila | 1913 | 3197 | 288
Clase 1 | 50 | 150 | PROPANO (GLP) | 0.13 | 0.265 | Badajoz | 869 | 1897 | 779
Clase 2 | 27 | 300 |  |  |  | Baleares | 414 | 1277 | 673
Clase 3 | 9 | 600 | Fuente |  |  | Barcelona | 762 | 1666 | 299
Clase 4 | 3 | 600 | Repsol |  |  | Burgos | 2005 | 3365 | 233
[6 empty] | Cáceres | 983 | 2068 | 760
Corredera S-717 | 2.4 | Clase 2 |  |  |  | Cádiz | 250 | 1049 | 522
Corredera S-920 | 2.4 | Clase 3 |  |  |  | Canarias | 5 | 307 | 623
Corredera elevable S-785 | 1.9 | Clase 3 |  |  |  | Castellón | 575 | 1463 | 695
Euro Design 60 | 1.6 | Clase 4 |  |  |  | Ciudad Real | 1251 | 2346 | 793
Euro Design 70 / Brillant Desing | 1.3 | Clase 4 |  |  |  | Córdoba | 761 | 1694 | 987
GENEO | 1.1 | Clase 4 |  |  |  | Cuenca | 1255 | 2167 | 341
GENEO con Termo Módulos | 0.85 | Clase 4 |  |  |  | Gerona | 1230 | 2378 | 456
GENEO Passivhaus | 0.78 | Clase 4 |  |  |  | Granada | 1269 | 2387 | 725
[6 empty] | Guadalajara | 2216 | 3520 | 294
[6 empty] | Guipúzcoa | 1090 | 2432 | 107
[6 empty] | Huelva | 456 | 1182 | 416
[6 empty] | Huesca | 1508 | 2730 | 477
[6 empty] | Jaén | 171 | 375 | 148
[6 empty] | La Coruña | 660 | 1987 | 70
[6 empty] | León | 1957 | 3300 | 222
[6 empty] | Lérida | 1336 | 2413 | 549
Ventana metálica acristalamiento simple (Uw aprox 5,7 W/m²K) | 5.7 |  |  |  |  | Logroño | 1401 | 2658 | 389
Ventana aluminio con rotura de 4 mm (Uw aprox 4,0 W/m²K) | 4 |  |  |  |  | Lugo | 1689 | 3197 | 132
Ventana aluminio con rotura de 12 mm RPT (Uw aprox 3,2 W/m²K) | 3.2 |  |  |  |  | Madrid | 1284 | 2440 | 575.7
Ventana de poliuretano > 5 mm (Uw aprox 2,8 W/m²K) | 2.8 |  |  |  |  | Málaga | 392 | 1217 | 697
Ventana de madera 700 kg/m3 (Uw aprox 2,2 W/m²K) | 2.2 |  |  |  |  | Melilla | 240 | 1032 | 606
Ventana PVC 2 cámaras (Uw aprox 2,2 W/m²K) | 2.8 |  |  |  |  | Murcia | 585 | 1423 | 907
Ventana de madera 500 kg/m3 (Uw aprox 2,0 W/m²K) | 2 |  |  |  |  | Orense | 1189 | 2425 | 426
Ventana PVC 3 cámaras (Uw aprox 1,8 W/m²K) | 1.8 |  |  |  |  | Oviedo | 1224 | 2652 | 97
[6 empty] | Palencia | 2146 | 3602 | 249
| Transmitancia (W/m2K) |  |  |  |  | Pamplona | 1572 | 2907 | 301
Vidrio Sencillo | 5.7 | Vidrio Sencillo |  |  |  | Pontevedra | 880 | 2197 | 207
Vidrio aislante (doble) cámara 6 mm | 3.3 | Vidrio aislante (doble) cámara 6 mm |  |  |  | Salamanca | 1752 | 3017 | 325
Vidrio aislante (doble) cámara 8 mm | 3.1 | Vidrio aislante (doble) cámara 8 mm |  |  |  | Santander | 733 | 1998 | 86
Vidrio aislante (doble) cámara 10 mm | 3 | Vidrio aislante (doble) cámara 10 mm |  |  |  | Segovia | 1703 | 2927 | 339
Vidrio aislante (doble) cámara 12 mm | 2.9 | Vidrio aislante (doble) cámara 12 mm |  |  |  | Sevilla | 406 | 1092 | 863
Vidrio aislante (doble) cámara 16 mm | 2.7 | Vidrio aislante (doble) cámara 16 mm |  |  |  | Soria | 1970 | 3252 | 234
Vidrio aislante (doble) bajo emisivo cámara 6 mm | 2.5 | Vidrio aislante (doble) bajo emisivo cámara 6 mm |  |  |  | Tarragona | 660 | 1529 | 660
Vidrio aislante (doble) bajo emisivo cámara 8 mm | 2.1 | Vidrio aislante (doble) bajo emisivo cámara 8 mm |  |  |  | Tenerife | 3 | 298 | 709
Vidrio aislante (doble) bajo emisivo cámara 10 mm | 1.8 | Vidrio aislante (doble) bajo emisivo cámara 10 mm |  |  |  | Teruel | 1990 | 3326 | 376
Vidrio aislante (doble) bajo emisivo cámara 12 mm | 1.7 | Vidrio aislante (doble) bajo emisivo cámara 12 mm |  |  |  | Toledo | 1207 | 2295 | 782
Vidrio aislante (doble) bajo emisivo cámara 16 mm | 1.5 | Vidrio aislante (doble) bajo emisivo cámara 16 mm |  |  |  | Valencia | 439 | 1255 | 720
Vidrio aislante (triple) 2 cámaras 6 mm | 2.3 | Vidrio aislante (triple) 2 cámaras 6 mm |  |  |  | Valladolid | 1781 | 3121 | 394
Vidrio aislante (triple) 2 cámaras 8 mm | 2.1 | Vidrio aislante (triple) 2 cámaras 8 mm |  |  |  | Vitoria | 1776 | 3220 | 190
Vidrio aislante (triple) 2 cámaras 10 mm | 2 | Vidrio aislante (triple) 2 cámaras 10 mm |  |  |  | Vizcaya | 970 | 2195 | 219
Vidrio aislante (triple) 2 cámaras 12 mm | 1.9 | Vidrio aislante (triple) 2 cámaras 12 mm |  |  |  | Zamora | 1535 | 2713 | 356
Vidrio aislante (triple) bajo emisivo cámara 6 mm | 1.6 | Vidrio aislante (triple) bajo emisivo cámara 6 mm |  |  |  | Zaragoza | 1711 | 2972 | 461
Vidrio aislante (triple) bajo emisivo cámara 8 mm | 1.3 | Vidrio aislante (triple) bajo emisivo cámara 8 mm |  |  |  | P. de Andorra | 2958.5375 | 4112.05
Vidrio aislante (triple) bajo emisivo cámara 10 mm | 1.2 | Vidrio aislante (triple) bajo emisivo cámara 10 mm
Vidrio aislante (triple) bajo emisivo cámara 12 mm | 1 | Vidrio aislante (triple) bajo emisivo cámara 12 mm
Vidrio aislante (triple) bajo emisivo cámara 6 mm argón | 1.3 | Vidrio aislante (triple) bajo emisivo cámara 6 mm argón
Vidrio aislante (triple) bajo emisivo cámara 8 mm argón | 0.9 | Vidrio aislante (triple) bajo emisivo cámara 8 mm argón
Vidrio aislante (triple) bajo emisivo cámara 12 mm argón | 0.8 | Vidrio aislante (triple) bajo emisivo cámara 12 mm argón
Vidrio aislante (triple) bajo emisivo cámara 6 mm kriptón | 0.9 | Vidrio aislante (triple) bajo emisivo cámara 6 mm kriptón
Vidrio aislante (triple) bajo emisivo cámara 8 mm kriptón | 0.7 | Vidrio aislante (triple) bajo emisivo cámara 8 mm kriptón
Vidrio aislante (triple) bajo emisivo cámara 12 mm kripton | 0.5 | Vidrio aislante (triple) bajo emisivo cámara 12 mm kripton