## LISTAS (hidden)
ZONAS |  |  |  | ZONA A | ZONA B | ZONA C | ZONA D | ZONA E | ZONA A
A | 1 | B1 | Higrometría 5 (Hri 70%) | 0.8 | 0.8 | 0.8 | 0.9 | 0.9 | ZONA B
B | 2 | B2 | Higrometría 4 (Hri 62%) | 0.66 | 0.66 | 0.69 | 0.75 | 0.78 | ZONA C
C | 3 | B3 | Higrometría 3 (Hri 55%) | 0.5 | 0.52 | 0.56 | 0.61 | 0.64 | ZONA D
D | 4 | B4 | [6 empty] | ZONA E
E | 5 | C1
| 6 | C2
HIGROMETRIA | 7 | C3
| 8 | C4 | Aislamiento Intermedio
| 9 | C5 | Aislamiento Interior
| 10 | C6 | Aislamiento Exterior
| 11 | C7
| 12 | C8
| 13 | F1
| 14 | F2 | Lad.Perforado (12 cm)
| 15 | F3 | Lad.Perforado (15 cm)
| 16 | F4 | Lad.Perforado (24 cm)
| 17 | F5 | Lad.Perforado (30 cm)
| 18 | F6 | Lad.Hueco (12 cm)
| 19 | F7 | Lad.Hueco (15 cm)
| 20 | F8 | Lad.Hueco (24 cm)
| 21 | IW1 | Lad.Hueco (30 cm)
| 22 | IW2
| 23 | IW3
| 24 | IW4 | Lad.Hueco (5 cm)
| 25 | IW5 | Lad.Hueco (10 cm)
| 26 | IW6 | (---)
| 27 | P1
| 28 | P2 | Sin aislante
| 29 | P3 | Aislante Rais mayor que 0,55
| 30 | P4 | Aislante Rais mayor que 1,25
| 31 | P5
| 32 | P6 | Forjado canto 25 cm
| 33 | P7 | Forjado canto 30 cm
| 34 | PE5
| 35 | PE6 | Enrasada Exterior
| 36 | PE7 | Central
| 37 | R1_ | Enrasada Interior
| 38 | R2
| 39 | R3 | Sin aislante
| 40 | R4 | Aislante Rais mayor que 0,55
| 41 | R5 | Aislante Rais mayor que 0,85
| 42 | R6
| 43 | R7
| 44 | R8
| 45 | R9
| 46 | R10
| 47 | R11
| 48 | R12
| 49 | SM1
| 50 | SM2
| 51 | SM3
| 52 | SM4
| 53 | W1_
| 54 | W2
| 55 | W3
| 56 | W4
| 57 | W5
| 58 | W6
| 59 | W7
| 60 | W8
| 61 | W9
| 62 | W10
| 63 | W11
| 64 | W12
| 65 | W13
| 66 | W14
| 67 | W15
| 68 | W16
| 69 | W17
| 70 | W18

## Instruccinones
DETERMINACIÓN CARACTERÍSTICAS PUENTES TÉRMICOS EN EDIFICIOS
VERIFICACIÓN CONDENSACIONES SUPERFICIALES
Base de Datos URSA
OBJETO | La determinación de las características térmicas de los puentes térmicos en los edificos es uno de los puntos críticos del Documento Básico HE1 "Limitación de la demanda energética"
Los valores característicos de los puentes térmicos son imprescindibles para poder efectuar la verificación de condensaciones superficiales en la "Opción Simplificada" son también necesarios para poder introducir los valores en "LIDER" y también son imprescindibles para verificar la aplicabilidad de la Opción Simplificada de la Calificación Energética
La presente herramienta pretende facilitar el acceso a estas características de forma simple
PUENTES TERMICOS | Los Puentes térmicos se forman en los edificios debido a su propio diseño (no se deben confundir con defectos de instalación) ya sea por cambios localizados de los materiales o por una diferente superficie de disipación entre el interior y el exterior o por la intersección de elementos constructivos entre si
El calculo de los valores característicos de los Puentes Térmicos exige métodos relativamente complejos de transmisión térmica en dos dimensiones, esta herramienta ha precalculado los casos considerados más corrientes para no obligar al usuario a efectuar este tipo de calculos
Desde un punto de vista térmico los Puentes Térmicos se caracterizan mediante dos parámetros
fRsi (factor de temperatura superficial) que es un indicador del riesgo de formación de condensaciones superficiales
Y (transmisión térmica lineal) representa la cantidad de calor adicional a la que se considera en régimen unidimensional que se transmite por la presencia de un puente térmico
FUNCIONAMENTO | Se trata de definir las características del edificio mediante una serie de parámetros
.-Posición del aislante en la fachada (exterior, interior, intermedio)
.-Posición de la carpintería en relación al plano de fachada (exterior, interior, central)
.-Tipo y espesor de las fabricas de las hojas exterior e interior de las fachadas
.-Canto de los forjados que interseccionan las fachadas
.-Resistencias térmicas de los aislantes utilizados para ruptura de puente térmico en pilares, cajas de persiana,.
Definidos los parámetros anteriores de forma coherente se obtienen los valores característicos de los diferentes puentes térmicos considerados.
Se trata pues simplemente de elegir de entre las opciones posibles aquella sobre la que queremos encontrar información mediante los cuadros de selección de lista.
RESULTADOS | La herramienta proporciona como resultados los valores característicos de cada Puente Térmico así como la indicación cuando no cumplen las condiciones mínimas impuestas por el DB HE1
En aquellos casos en que no se ha precalculado el valor característico o si la elección no es coherente (por ej aislamiento exterior y fachada de doble hoja) la herramienta puede no calcular determinados puentes térmicos
CATALOGO | Para visualizar el catalogo es posible mostrar las hojas en donde se contienen los valores y los esquemas constructivos para ello es preciso acceder al menú "herramientas / hoja / mostrar" y elegir el tipo de puente térmico

## Hoja1 (hidden)
Union Fachada aislamiento intermedio con cubierta con falso techo
Hoja exterior | Hoja interior | Canto forjado | Tmin | U2d | Ufachada | Lfachada | Ucubierta | Lcubierta | fRsi | Y
LP12 | LH5 | C25 | 14.5 | 0.5478 | 0.594 | 0.80867 | 0.4021 | 1.0831 | 0.725 | 1.237
LP15 | LH5 | C25 | 14.5 | 0.5405 | 0.5803 | 0.80867 | 0.4021 | 1.0831 | 0.725 | 1.2342
LH12 | LH5 | C25 | 14.5 | 0.5356 | 0.5648 | 0.80867 | 0.4021 | 1.0831 | 0.725 | 1.2375
LH15 | LH5 | C25 | 14.5 | 0.5261 | 0.5459 | 0.80867 | 0.4021 | 1.0831 | 0.725 | 1.2348
LP12 | LH10 | C25 | 13.1 | 0.6048 | 0.5616 | 0.81448 | 0.4021 | 1.0831 | 0.655 | 1.3712
LP15 | LH10 | C25 | 13 | 0.5971 | 0.5494 | 0.81448 | 0.4021 | 1.0831 | 0.65 | 1.3666
LH12 | LH10 | C25 | 13.2 | 0.5941 | 0.5354 | 0.81448 | 0.4021 | 1.0831 | 0.66 | 1.3723
LH15 | LH10 | C25 | 13 | 0.5845 | 0.5184 | 0.81448 | 0.4021 | 1.0831 | 0.65 | 1.3679
LP12 | LH5 | C30
LP15 | LH5 | C30
LH12 | LH5 | C30
LH15 | LH5 | C30
LP12 | LH10 | C30
LP15 | LH10 | C30
LH12 | LH10 | C30
LH15 | LH10 | C30

## Verificación con BD_URSA
DETERMINACION CARACTERISTICAS PUENTES TERMICOS EN EDIFICIOS
VERIFICACION CONDENSACIONES SUPERFICIALES
Base de Datos URSA
Zona Climatica | 3
Higrometria | 3
fRSi;min | 0.56
DEFINICIÓN EDIFICIO |  | Nº | PUENTES TERMICOS | fRSI | Y
Posición aislante en fachada | 1 | 1 | Contorno huecos | 0.68 | 0.25
Hoja exterior Fachada | 2 | 2 | Registros persiana | 0.64 | 0.55
Hoja Interior Fachada | 2 | 3 | Pilares | 0.84 | 0.27
Posición Carpinteria | 3 | 4 | Frentes de forjado (Intermedios) | 0.69 | 0.96
Aislante en Persianas | 2
Aislante en Pilares | 2
Forjados | 2 |  | F.Forj.(Intermedios)+aislante en F.Forj | 0.8 | 0.71
|  |  | F.Forj.(Intermedios)+suelo y banda aislante en techo | 0.69 | 0.8
|  | 5 | Frentes de forjado (Balcones) | 0.69 | 1.06
|  | 6 | Frentes de forjado (Cubierta) | 0.62 | 0.6
|  |  | Cubierta con banda aislante en techo (0,60m) | 0.82 | 0.32
|  | 7 | Frentes de forjado (Suelo) | 0.66 | 0.2
Condiciones aplicación |  | 8 | Esquinas de fachada | 0.81 | 0.09
Ladrillo perforado l< 0,76 W/m·K |  |  | Nota:
Ladrillo hueco l< 0,50 W/m·K |  |  | Cuando aparece #¡VALOR! Significa caso NO PRECALCULADO
Forjado Hormigon l< 1,70 W/m·K |  |  | Reconsiderar los datos de entrada
Aislante en fachadas Rt> 1,25 m2·k/W |  |  | Los valores de Y se refieren a las longitudes medidas "por el interior"
Aislante en cubiertas Rt > 1,75 m2·K/W
Aislante de suelo debajo del pavimento Rt > 0,85 m2·k/W
Banda aislante en techo R>0,85 m2·k/W y ancho 0,6 m
Pilares de 40 x 40 cm
Forrado de pilares en Aislamiento Intermedio d > 6 cm del tipo de fábrica exterior
Corrección aislante en frente forjado Rt > 0,85 m2·K7W
© Josep Sole

## Huecos (hidden)
Aislamiento Intermedio, Carpintería Interior
|  | Hoja exterior |  | Hoja exterior |  | Hoja exterior
|  | Ladrillo macizo |  | Ladrillo perforado |  | Ladrillo Hueco
dext | dint | fRsi | Y | fRsi | Y | fRsi | Y
12 cm | 5 cm | 0.59 | 0.34 | 0.6 | 0.25 | 0.68 | 0.18
15 cm | 5 cm | 0.58 | 0.39 | 0.6 | 0.28 | 0.68 | 0.2
12 cm | 10 cm | 0.66 | 0.31 | 0.69 | 0.22 | 0.75 | 0.16
15 cm | 10 cm | 0.65 | 0.35 | 0.68 | 0.25 | 0.75 | 0.18
Ladrillo macizo l < 1,10 W/m·K |  |  |  | Aislante Rt > 1,25 m2·K/W
Ladrillo perforado l < 0,76 W/m·K
Ladrillo Hueco l < 0,50 W/m·K
Aislamiento Intermedio, Carpintería Intermedia
|  | Hoja exterior |  | Hoja exterior |  | Hoja exterior
|  | Ladrillo macizo |  | Ladrillo perforado |  | Ladrillo Hueco
dext | dint | fRsi | Y | fRsi | Y | fRsi | Y
12 cm | 5 cm | 0.72 | 0.07 | 0.77 | 0.03 | 0.77 | 0.03
15 cm | 5 cm | 0.72 | 0.07 | 0.77 | 0.03 | 0.77 | 0.04
12 cm | 10 cm | 0.71 | 0.07 | 0.77 | 0.03 | 0.77 | 0.04
15 cm | 10 cm | 0.71 | 0.07 | 0.77 | 0.04 | 0.77 | 0.04
Ladrillo macizo l < 1,10 W/m·K |  |  |  | Aislante Rt > 1,25 m2·K/W
Ladrillo perforado l < 0,76 W/m·K
Ladrillo Hueco l < 0,50 W/m·K
Aislamiento Interior, Carpintería Intermedia
| Hoja exterior |  | Hoja exterior |  | Hoja exterior
| Ladrillo Macizo |  | Ladrillo perforado |  | Ladrillo Hueco
dext | fRsi | Y | fRsi | Y | fRsi | Y
12 cm | 0.74 | 0.03 | 0.56 | 0.09 | 0.62 | 0.07
15 cm | 0.74 | 0.03 | 0.57 | 0.09 | 0.63 | 0.07
24 cm | 0.74 | 0.04 | 0.59 | 0.09 | 0.64 | 0.07
30 cm | 0.74 | 0.04 | 0.59 | 0.09 | 0.64 | 0.07
Ladrillo macizo l < 1,10 W/m·K |  |  | Ladrillo Hueco l < 0,50 W/m·K
Ladrillo perforado l < 0,76 W/m·K |  |  | Aislante Rt > 1,25 m2·K/W
Aislamiento Exterior, Carpintería Interior
| Hoja Exterior |  | Hoja exterior |  | Hoja exterior
| Ladrillo macizo |  | Ladrillo perforado |  | Ladrillo Hueco
dext | fRsi | Y | fRsi | Y | fRsi | Y
12 cm | 0.81 | 0.05 | 0.8 | 0.05 | 0.8 | 0.05
15 cm | 0.8 | 0.07 | 0.8 | 0.08 | 0.8 | 0.07
24 cm | 0.79 | 0.12 | 0.79 | 0.13 | 0.8 | 0.12
30 cm | 0.79 | 0.15 | 0.79 | 0.16 | 0.8 | 0.15
Ladrillo macizo l < 0,76 W/m·K |  |  | Ladrillo Hueco l < 0,50 W/m·K
Ladrillo perforado l < 0,76 W/m·K |  |  | Aislante Rt > 1,25 m2·K/W

## Persianas (hidden)
Registros de persiana
| fRsi | Y
Rais = 0 | 0.28 | 1.86
Rais > 0,55 m2·K/W | 0.64 | 0.55
Rais > 0,85 m2·K/W | 0.67 | 0.4

## Pilares (hidden)
Aislamiento Intermedio, Pilar interior
|  | Hoja exterior | [6 empty] | Hoja exterior
|  | Ladrillo perforado | [6 empty] | Ladrillo Hueco
|  | Rais |  | Rais |  |  | Rais |  | Rais |  | Rais |  | Rais
|  | 0 |  | > 0,55 m2·K/W |  |  | > 1,25 m2·K/W |  | 0 |  | > 0,55 m2·K/W |  | > 1,25 m2·K/W
dext | dint | fRsi | Y | fRsi |  | Y | fRsi | Y | fRsi | Y | fRsi | Y | fRsi | Y
12 cm | 5 cm | 0.68 | 0.88 | 0.84 |  | 0.25 | 0.89 | 0.09 | 0.71 | 0.78 | 0.84 | 0.24 | 0.9 | 0.09
15 cm | 5 cm | 0.69 | 0.84 | 0.83 |  | 0.28 | 0.89 | 0.11 | 0.72 | 0.76 | 0.84 | 0.26 | 0.89 | 0.11
12 cm | 10 cm | 0.71 | 0.83 | 0.84 |  | 0.25 | 0.89 | 0.1 | 0.73 | 0.74 | 0.85 | 0.24 | 0.9 | 0.1
15 cm | 10 cm | 0.71 | 0.79 | 0.84 |  | 0.27 | 0.89 | 0.12 | 0.74 | 0.71 | 0.85 | 0.25 | 0.89 | 0.12
Dimensiones del pilar < 40x40 cm |  |  |  |  | Ladrillo Hueco l < 0,50 W/m·K
Forrado del pilar > 6cm de ladrillo hoja exterior |  |  |  |  | Aislante Rt fachada > 1,25 m2·K/W
Ladrillo perforado l < 0,76 W/m·K
Aislamiento interior, Pilar Interior
| Hoja exterior |  |  | Hoja exterior
| Ladrillo perforado |  |  | Ladrillo Hueco
| Rais > 1,25 m2·K/W |  |  | Rais > 1,25 m2·K/W
dext | fRsi |  | Y | fRsi | Y
12 cm | 0.84 |  | 0.18 | 0.85 | 0.2
15 cm | 0.84 |  | 0.16 | 0.84 | 0.15
24 cm | 0.84 |  | 0.1 | 0.84 | 0.13
30 cm | 0.84 |  | 0.07 | 0.84 | 0.09
Dimensiones del pilar < 40x40 cm |  | Ladrillo Hueco l < 0,50 W/m·K
Ladrillo perforado l < 0,76 W/m·K |  | Aislante Rt > 1,25 m2·K/W
Aislamiento Exterior, Pilar Interior
| Hoja exterior |  |  | Hoja exterior
| Ladrillo perforado |  |  | Ladrillo Hueco
| Rais > 1,25 m2·K/W |  |  | Rais > 1,25 m2·K/W
dext | fRsi |  | Y | fRsi | Y
12 cm | 0.89 |  | 0.02 | 0.89 | 0.03
15 cm | 0.89 |  | 0.02 | 0.89 | 0.04
24 cm | 0.89 |  | 0.03 | 0.89 | 0.05
30 cm | 0.89 |  | 0.03 | 0.89 | 0.06
Dimensiones del pilar < 40x40 cm |  | Ladrillo Hueco l < 0,50 W/m·K
Ladrillo perforado l < 0,76 W/m·K |  | Aislante Rt > 1,25 m2·K/W

## Esquinas (hidden)
Aislamiento Intermedio
|  | Hoja exterior |  |  | Hoja exterior
|  | Ladrillo perforado |  |  | Ladrillo Hueco
dext | dint | fRsi |  | Y | fRsi | Y
12 cm | 5 cm | 0.81 |  | 0.06 | 0.82 | 0.06
15 cm | 5 cm | 0.81 |  | 0.09 | 0.82 | 0.09
12 cm | 10 cm | 0.81 |  | 0.09 | 0.82 | 0.09
15 cm | 10 cm | 0.81 |  | 0.09 | 0.82 | 0.09
Ladrillo perforado l < 0,76 W/m·K |  |  | Aislante Rt > 1,25 m2·K/W
Ladrillo Hueco l < 0,50 W/m·K
Aislamiento Interior
| Hoja exterior |  |  | Hoja exterior
| Ladrillo perforado |  |  | Ladrillo Hueco
dext | fRsi |  | Y | fRsi | Y
12 cm | 0.78 |  | 0.03 | 0.79 | 0.03
15 cm | 0.78 |  | 0.04 | 0.79 | 0.04
24 cm | 0.8 |  | 0.04 | 0.81 | 0.04
30 cm | 0.8 |  | 0.05 | 0.82 | 0.05
Ladrillo perforado l < 0,76 W/m·K |  | Aislante Rt > 1,25 m2·K/W
Ladrillo Hueco l < 0,50 W/m·K
Aislamiento exterior
| Hoja exterior |  |  | Hoja exterior
| Ladrillo perforado |  |  | Ladrillo Hueco
dext | fRsi |  | Y | fRsi | Y
12 cm | 0.8 |  | 0.11 | 0.8 | 0.1
15 cm | 0.8 |  | 0.13 | 0.8 | 0.11
24 cm | 0.8 |  | 0.17 | 0.81 | 0.14
30 cm | 0.8 |  | 0.19 | 0.81 | 0.15
Ladrillo perforado l < 0,76 W/m·K |  | Aislante Rt > 1,25 m2·K/W
Ladrillo Hueco l < 0,50 W/m·K

## Fren_Forj_aislante en Forj (hidden)
Aislamiento Intermedio
|  | Hoja exterior |  |  |  |  | Hoja exterior
|  | Ladrillo perforado |  |  |  |  | Ladrillo Hueco
|  | dforj 25 cm |  | dforj 30 cm |  |  | dforj 25 cm |  | dforj 30 cm
dext | dint | fRsi | Y | fRsi |  | Y | fRsi | Y | fRsi | Y
12 cm | 5 cm | 0.66 | 0.76 | 0.66 |  | 0.84 | 0.67 | 0.74 | 0.67 | 0.79
15 cm | 5 cm | 0.67 | 0.73 | 0.67 |  | 0.81 | 0.68 | 0.71 | 0.71 | 0.71
12 cm | 10 cm | 0.69 | 0.74 | 0.68 |  | 0.82 | 0.7 | 0.73 | 0.69 | 0.81
15 cm | 10 cm | 0.7 | 0.72 | 0.69 |  | 0.8 | 0.71 | 0.7 | 0.7 | 0.78
Ladrillo perforado l < 0,76 W/m·K |  |  |  |  | Forjado hormigón l < 1,7 W/m·K
Ladrillo Hueco l < 0,50 W/m·K |  |  |  |  | Aislante fachada Rt > 1,25 m2·K/W
Aislante en forjado R> 0,85 m2·K/W (ancho en techo 0,6 m)
Aislamiento Interior (con aislante en forjado)
| Hoja exterior |  |  |  |  | Hoja exterior
| Ladrillo perforado |  |  |  |  | Ladrillo Hueco
| dforj 25 cm |  | dforj 30 cm |  |  | dforj 25 cm |  | dforj 30 cm
dext | fRsi | Y | fRsi |  | Y | fRsi | Y | fRsi | Y
12 | 0.65 | 0.72 | 0.65 |  | 0.8 | 0.64 | 0.73 | 0.64 | 0.8
15 | 0.66 | 0.69 | 0.66 |  | 0.77 | 0.65 | 0.7 | 0.65 | 0.78
24 | 0.69 | 0.63 | 0.69 |  | 0.7 | 0.68 | 0.64 | 0.68 | 0.71
30 | 0.7 | 0.59 | 0.7 |  | 0.66 | 0.69 | 0.61 | 0.69 | 0.67
Ladrillo perforado l < 0,76 W/m·K |  |  |  | Forjado hormigón l < 1,7 W/m·K
Ladrillo Hueco l < 0,50 W/m·K |  |  |  | Aislante Rt > 1,25 m2·K/W
Aislante en forjado R> 0,85 m2·K/W (ancho en techo 0,6 m)
Aislamiento Exterior (con aislante en forjado)
| Hoja exterior |  |  |  |  | Hoja exterior
| Ladrillo perforado |  |  |  |  | Ladrillo Hueco
| dforj 25 cm |  | dforj 30 cm |  |  | dforj 25 cm |  | dforj 30 cm
dext | fRsi | Y | fRsi |  | Y | fRsi | Y | fRsi | Y
12 | 0.89 | 0.18 | 0.89 |  | 0.2 | 0.9 | 0.18 | 0.9 | 0.2
15 | 0.9 | 0.18 | 0.89 |  | 0.2 | 0.9 | 0.18 | 0.9 | 0.2
24 | 0.9 | 0.17 | 0.9 |  | 0.2 | 0.91 | 0.17 | 0.91 | 0.19
30 | 0.9 | 0.17 | 0.9 |  | 0.19 | 0.91 | 0.17 | 0.91 | 0.19
Ladrillo perforado l < 0,76 W/m·K |  |  |  | Forjado hormigón l < 1,7 W/m·K
Ladrillo Hueco l < 0,50 W/m·K |  |  |  | Aislante Rt > 1,25 m2·K/W
Aislante en forjado R> 0,85 m2·K/W (ancho en techo 0,6 m)

## Frente Forjado (hidden)
Aislamiento Intermedio
|  | Hoja exterior |  |  |  |  | Hoja exterior
|  | Ladrillo perforado |  |  |  |  | Ladrillo Hueco
|  | dforj 25 cm |  | dforj 30 cm |  |  | dforj 25 cm |  | dforj 30 cm
dext | dint | fRsi | Y | fRsi |  | Y | fRsi | Y | fRsi | Y
12 cm | 5 cm | 0.66 | 0.96 | 0.65 |  | 1.07 | 0.7 | 0.88 | 0.69 | 0.99
15 cm | 5 cm | 0.67 | 0.91 | 0.66 |  | 1.02 | 0.71 | 0.84 | 0.7 | 0.94
12 cm | 10 cm | 0.69 | 0.9 | 0.68 |  | 1,- | 0.7 | 0.88 | 0.69 | 0.99
15 cm | 10 cm | 0.71 | 0.86 | 0.69 |  | 0.96 | 0.71 | 0.84 | 0.7 | 0.94
Ladrillo perforado l < 0,76 W/m·K |  |  |  |  | Forjado hormigón l < 1,7 W/m·K
Ladrillo Hueco l < 0,50 W/m·K |  |  |  |  | Aislante Rt > 1,25 m2·K/W
Aislamiento Intermedio (con aislante en Frente de forjado)
|  | Hoja exterior |  |  |  |  | Hoja exterior
|  | Ladrillo perforado |  |  |  |  | Ladrillo Hueco
|  | dforj 25 cm |  | dforj 30 cm |  |  | dforj 25 cm |  | dforj 30 cm
dext | dint | fRsi | Y | fRsi |  | Y | fRsi | Y | fRsi | Y
12 cm | 5 cm | 0.78 | 0.7 | 0.78 |  | 0.75 | 0.81 | 0.6 | 0.8 | 0.65
15 cm | 5 cm | 0.78 | 0.7 | 0.78 |  | 0.76 | 0.8 | 0.6 | 0.8 | 0.65
12 cm | 10 cm | 0.8 | 0.65 | 0.8 |  | 0.71 | 0.82 | 57 | 0.8 | 0.62
15 cm | 10 cm | 0.82 | 0.65 | 0.8 |  | 0.71 | 0.82 | 0.57 | 0.83 | 0.62
Ladrillo perforado l < 0,76 W/m·K |  |  |  |  | Forjado hormigón l < 1,7 W/m·K
Ladrillo Hueco l < 0,50 W/m·K |  |  |  |  | Aislante Rt > 1,25 m2·K/W
Aislante en F.Forjado Rt > 0,85 m2·k/W
Aislamiento Interior
| Hoja exterior |  |  |  |  | Hoja exterior
| Ladrillo perforado |  |  |  |  | Ladrillo Hueco
| dforj 25 cm |  | dforj 30 cm |  |  | dforj 25 cm |  | dforj 30 cm
dext | fRsi | Y | fRsi |  | Y | fRsi | Y | fRsi | Y
12 cm | 0.6 | 1.11 | 0.59 |  | 1.22 | 0.63 | 1.07 | 0.62 | 1.17
15 cm | 0.62 | 1.06 | 0.61 |  | 1.16 | 0.65 | 1.01 | 0.65 | 1.09
24 cm | 0.66 | 0.93 | 0.65 |  | 1.02 | 0.69 | 0.87 | 0.69 | 0.95
30 cm | 0.68 | 0.86 | 0.67 |  | 0.94 | 0.72 | 0.79 | 0.71 | 0.87
Ladrillo perforado l < 0,76 W/m·K |  |  |  | Forjado hormigón l < 1,7 W/m·K
Ladrillo Hueco l < 0,50 W/m·K |  |  |  | Aislante Rt > 1,25 m2·K/W
Aislamiento Interior (con aislante en Frente de forjado)
| Hoja exterior |  |  |  |  | Hoja exterior
| Ladrillo perforado |  |  |  |  | Ladrillo Hueco
| dforj 25 cm |  | dforj 30 cm |  |  | dforj 25 cm |  | dforj 30 cm
dext | fRsi | Y | fRsi |  | Y | fRsi | Y | fRsi | Y
12 cm | 0.69 | 0.84 | 0.69 |  | 0.89 | 0.73 | 0.72 | 0.73 | 0.77
15 cm | 0.69 | 0.83 | 0.69 |  | 0.88 | 0.73 | 0.72 | 0.73 | 0.77
24 cm | 0.7 | 0.8 | 0.71 |  | 0.85 | 0.75 | 0.68 | 0.75 | 0.73
30 cm | 0.71 | 0.76 | 0.72 |  | 0.82 | 0.75 | 0.66 | 0.76 | 0.71
Ladrillo perforado l < 0,76 W/m·K |  |  |  | Forjado hormigón l < 1,7 W/m·K
Ladrillo Hueco l < 0,50 W/m·K |  |  |  | Aislante Rt > 1,25 m2·K/W
Aislante en F.Forjado Rt > 0,85 m2·k/W
Aislamiento exterior
| Hoja exterior |  |  |  |  | Hoja exterior
| Ladrillo perforado |  |  |  |  | Ladrillo Hueco
| dforj 25 cm |  | dforj 30 cm |  |  | dforj 25 cm |  | dforj 30 cm
dext | fRsi | Y | fRsi |  | Y | fRsi | Y | fRsi | Y
12 cm | 0.89 | 0.25 | 0.89 |  | 0.28 | 0.89 | 0.25 | 0.89 | 0.28
15 cm | 0.89 | 0.25 | 0.89 |  | 0.28 | 0.89 | 0.24 | 0.89 | 0.27
24 cm | 0.89 | 0.24 | 0.89 |  | 0.27 | 0.9 | 0.24 | 0.89 | 0.26
30 cm | 0.9 | 0.23 | 0.89 |  | 0.26 | 0.9 | 0.23 | 0.89 | 0.26
Ladrillo perforado l < 0,76 W/m·K |  |  |  | Forjado hormigón l < 1,7 W/m·K
Ladrillo Hueco l < 0,50 W/m·K |  |  |  | Aislante Rt > 1,25 m2·K/W

## Balcones (hidden)
Aislamiento Intermedio
|  | Hoja exterior |  |  |  |  | Hoja exterior
|  | Ladrillo perforado |  |  |  |  | Ladrillo Hueco
|  | dforj 25 cm |  | dforj 30 cm |  |  | dforj 25 cm |  | dforj 30 cm
dext | dint | fRsi | Y | fRsi |  | Y | fRsi | Y | fRsi | Y
12 cm | 5 cm | 0.66 | 1.05 | 0.65 |  | 1.16 | 0.67 | 1.03 | 0.66 | 1.14
15 cm | 5 cm | 0.67 | 1.01 | 0.66 |  | 1.12 | 0.68 | 0.98 | 0.67 | 1.09
12 cm | 10 cm | 0.69 | 0.99 | 0.68 |  | 1.1 | 0.7 | 0.97 | 0.69 | 1.07
15 cm | 10 cm | 0.7 | 0.96 | 0.69 |  | 1.06 | 0.71 | 0.93 | 0.7 | 1.03
Ladrillo perforado l < 0,76 W/m·K |  |  |  |  | Forjado hormigón l < 1,7 W/m·K
Ladrillo Hueco l < 0,50 W/m·K |  |  |  |  | Aislante Rt > 1,25 m2·K/W
Aislamiento Interior
| Hoja exterior |  |  |  |  | Hoja exterior
| Ladrillo perforado |  |  |  |  | Ladrillo Hueco
| dforj 25 cm |  | dforj 30 cm |  |  | dforj 25 cm |  | dforj 30 cm
dext | fRsi | Y | fRsi |  | Y | fRsi | Y | fRsi | Y
12 cm | 0.66 | 0.95 | 0.65 |  | 1.04 | 0.67 | 0.91 | 0.67 | 1.01
15 cm | 0.67 | 0.91 | 0.67 |  | 1 | 0.69 | 0.87 | 0.68 | 0.96
24 cm | 0.7 | 0.8 | 0.7 |  | 0.89 | 0.72 | 0.76 | 0.71 | 0.84
30 cm | 0.72 | 0.75 | 0.71 |  | 0.83 | 0.74 | 0.7 | 0.73 | 0.78
Ladrillo perforado l < 0,76 W/m·K |  |  |  | Forjado hormigón l < 1,7 W/m·K
Ladrillo Hueco l < 0,50 W/m·K |  |  |  | Aislante Rt > 1,25 m2·K/W
Aislamiento exterior
| Hoja exterior |  |  |  |  | Hoja exterior
| Ladrillo perforado |  |  |  |  | Ladrillo Hueco
| dforj 25 cm |  | dforj 30 cm |  |  | dforj 25 cm |  | dforj 30 cm
dext | fRsi | Y | fRsi |  | Y | fRsi | Y | fRsi | Y
12 cm | 0.7 | 0.96 | 0.69 |  | 1.06 | 0.69 | 0.93 | 0.69 | 1.03
15 cm | 0.72 | 0.93 | 0.71 |  | 1.02 | 0.71 | 0.89 | 0.7 | 0.98
24 cm | 0.76 | 0.83 | 0.75 |  | 0.92 | 0.76 | 0.78 | 0.75 | 0.87
30 cm | 0.78 | 0.77 | 0.77 |  | 0.85 | 0.78 | 0.72 | 0.77 | 0.8
Ladrillo perforado l < 0,76 W/m·K |  |  |  | Forjado hormigón l < 1,7 W/m·K
Ladrillo Hueco l < 0,50 W/m·K |  |  |  | Aislante Rt > 1,25 m2·K/W

## Cubiertas (hidden)
Aislamiento Intermedio
|  | Hoja exterior |  |  |  |  | Hoja exterior
|  | Ladrillo perforado |  |  |  |  | Ladrillo Hueco
|  | dforj 25 cm |  | dforj 30 cm |  |  | dforj 25 cm |  | dforj 30 cm
dext | dint | fRsi | Y | fRsi |  | Y | fRsi | Y | fRsi | Y
12 cm | 5 cm | 0.6 | 0.53 | 0.59 |  | 0.64 | 0.61 | 0.52 | 0.59 | 0.63
15 cm | 5 cm | 0.61 | 0.52 | 0.6 |  | 0.62 | 0.62 | 0.5 | 0.61 | 0.61
12 cm | 10 cm | 0.63 | 0.52 | 0.61 |  | 0.62 | 0.63 | 0.51 | 0.62 | 0.62
15 cm | 10 cm | 0.64 | 0.5 | 0.62 |  | 0.6 | 0.64 | 0.49 | 0.63 | 0.59
Ladrillo perforado l < 0,76 W/m·K |  |  |  |  | Aislante Fachada Rt > 1,25 m2·K/W
Ladrillo Hueco l < 0,50 W/m·K |  |  |  |  | Aislante Cubierta Rt > 1,75 m2·k/W
Forjado hormigón l < 1,7 W/m·K
Aislamiento Interior
| Hoja exterior |  |  |  |  | Hoja exterior
| Ladrillo perforado |  |  |  |  | Ladrillo Hueco
| dforj 25 cm |  | dforj 30 cm |  |  | dforj 25 cm |  | dforj 30 cm
dext | fRsi | Y | fRsi |  | Y | fRsi | Y | fRsi | Y
12 cm | 0.58 | 0.58 | 0.58 |  | 0.64 | 0.6 | 0.52 | 0.59 | 0.63
15 cm | 0.59 | 0.56 | 0.59 |  | 0.61 | 0.61 | 0.5 | 0.6 | 0.61
24 cm | 0.62 | 0.51 | 0.62 |  | 0.56 | 0.64 | 0.45 | 0.63 | 0.55
30 cm | 0.64 | 0.48 | 0.63 |  | 0.53 | 0.66 | 0.42 | 0.65 | 0.51
Ladrillo perforado l < 0,76 W/m·K |  |  |  | Aislante Fachada Rt > 1,25 m2·K/W
Ladrillo Hueco l < 0,50 W/m·K |  |  |  | Aislante Cubierta Rt > 1,75 m2·k/W
Forjado hormigón l < 1,7 W/m·K
Aislamiento exterior
| Hoja exterior |  |  |  |  | Hoja exterior
| Ladrillo perforado |  |  |  |  | Ladrillo Hueco
| dforj 25 cm |  | dforj 30 cm |  |  | dforj 25 cm |  | dforj 30 cm
dext | fRsi | Y | fRsi |  | Y | fRsi | Y | fRsi | Y
12 cm | 0.6 | 0.66 | 0.6 |  | 0.71 | 0.59 | 0.64 | 0.58 | 0.69
15 cm | 0.62 | 0.64 | 0.61 |  | 0.7 | 0.61 | 0.62 | 0.6 | 0.67
24 cm | 0.65 | 0.6 | 0.65 |  | 0.65 | 0.64 | 0.64 | 0.64 | 0.62
30 cm | 0.67 | 0.58 | 0.67 |  | 0.62 | 0.67 | 0.54 | 0.66 | 0.59
Ladrillo perforado l < 0,76 W/m·K |  |  |  | Aislante Fachada Rt > 1,25 m2·K/W
Ladrillo Hueco l < 0,50 W/m·K |  |  |  | Aislante Cubierta Rt > 1,75 m2·k/W
Forjado hormigón l < 1,7 W/m·K
Aislamiento Intermedio + Banda Aislante en techo
|  | Hoja exterior |  |  |  |  | Hoja exterior
|  | Ladrillo perforado |  |  |  |  | Ladrillo Hueco
|  | dforj 25 cm |  | dforj 30 cm |  |  | dforj 25 cm |  | dforj 30 cm
dext | dint | fRsi | Y | fRsi |  | Y | fRsi | Y | fRsi | Y
12 cm | 5 cm | 0.82 | 0.29 | 0.81 |  | 0.33 | 0.81 | 0.3 | 0.8 | 0.34
15 cm | 5 cm | 0.82 | 0.28 | 0.81 |  | 0.33 | 0.81 | 0.29 | 0.8 | 0.33
12 cm | 10 cm | 0.82 | 0.29 | 0.81 |  | 0.33 | 0.82 | 0.29 | 0.81 | 0.33
15 cm | 10 cm | 0.82 | 0.28 | 0.82 |  | 0.32 | 0.82 | 0.28 | 0.81 | 0.32
Ladrillo perforado l < 0,76 W/m·K |  |  |  |  | Aislante Fachada Rt > 1,25 m2·K/W
Ladrillo Hueco l < 0,50 W/m·K |  |  |  |  | Aislante Cubierta Rt > 1,75 m2·k/W
Forjado hormigón l < 1,7 W/m·K
Aislamiento Interior + banda aislante en techo
| Hoja exterior |  |  |  |  | Hoja exterior
| Ladrillo perforado |  |  |  |  | Ladrillo Hueco
| dforj 25 cm |  | dforj 30 cm |  |  | dforj 25 cm |  | dforj 30 cm
dext | fRsi | Y | fRsi |  | Y | fRsi | Y | fRsi | Y
12 cm | 0.64 | 0.51 | 0.64 |  | 0.57 | 0.64 | 0.51 | 0.64 | 0.56
15 cm | 0.65 | 0.5 | 0.64 |  | 0.55 | 0.65 | 0.49 | 0.65 | 0.54
24 cm | 0.67 | 0.45 | 0.67 |  | 0.5 | 0.68 | 0.44 | 0.67 | 0.49
30 cm | 0.68 | 0.42 | 0.68 |  | 0.47 | 0.69 | 0.42 | 0.69 | 0.46
Ladrillo perforado l < 0,76 W/m·K |  |  |  | Aislante Fachada Rt > 1,25 m2·K/W
Ladrillo Hueco l < 0,50 W/m·K |  |  |  | Aislante Cubierta Rt > 1,75 m2·k/W
Forjado hormigón l < 1,7 W/m·K
Aislamiento exterior + banda aisante en techo
| Hoja exterior |  |  |  |  | Hoja exterior
| Ladrillo perforado |  |  |  |  | Ladrillo Hueco
| dforj 25 cm |  | dforj 30 cm |  |  | dforj 25 cm |  | dforj 30 cm
dext | fRsi | Y | fRsi |  | Y | fRsi | Y | fRsi | Y
12 cm | 0.63 | 0.47 | 0.63 |  | 0.52 | 0.62 | 0.45 | 0.62 | 0.49
15 cm | 0.64 | 0.47 | 0.64 |  | 0.52 | 0.64 | 0.44 | 0.63 | 0.48
24 cm | 0.67 | 0.46 | 0.67 |  | 0.5 | 0.67 | 0.42 | 0.66 | 0.46
30 cm | 0.69 | 0.45 | 0.69 |  | 0.49 | 0.68 | 0.4 | 0.68 | 0.45
Ladrillo perforado l < 0,76 W/m·K |  |  |  | Aislante Fachada Rt > 1,25 m2·K/W
Ladrillo Hueco l < 0,50 W/m·K |  |  |  | Aislante Cubierta Rt > 1,75 m2·k/W
Forjado hormigón l < 1,7 W/m·K

## Suelos (hidden)
Aislamiento Intermedio
|  | Hoja exterior |  |  |  |  | Hoja exterior
|  | Ladrillo perforado |  |  |  |  | Ladrillo Hueco
|  | dforj 25 cm |  | dforj 30 cm |  |  | dforj 25 cm |  | dforj 30 cm
dext | dint | fRsi | Y | fRsi |  | Y | fRsi | Y | fRsi | Y
12 cm | 5 cm | 0.68 | 0.16 | 0.68 |  | 0.16 | 0.68 | 0.16 | 0.68 | 0.16
15 cm | 5 cm | 0.687 | 0.15 | 0.68 |  | 0.16 | 0.68 | 0.16 | 0.69 | 0.16
12 cm | 10 cm | 0.66 | 0.2 | 0.66 |  | 0.2 | 0.66 | 0.21 | 0.66 | 0.21
15 cm | 10 cm | 0.66 | 0.2 | 0.66 |  | 0.2 | 0.66 | 0.21 | 0.67 | 0.21
Ladrillo perforado l < 0,76 W/m·K |  |  |  |  | Aislante Fachada Rt > 1,25 m2·K/W
Ladrillo Hueco l < 0,50 W/m·K |  |  |  |  | Aislante Suelo Rt > 0,85 m2·k/W
Forjado hormigón l < 1,7 W/m·K
Aislamiento Interior
| Hoja exterior |  |  |  |  | Hoja exterior
| Ladrillo perforado |  |  |  |  | Ladrillo Hueco
| dforj 25 cm |  | dforj 30 cm |  |  | dforj 25 cm |  | dforj 30 cm
dext | fRsi | Y | fRsi |  | Y | fRsi | Y | fRsi | Y
12 cm | 0.59 | 0.15 | 0.59 |  | 0.16 | 0.61 | 0.14 | 0.61 | 0.14
15 cm | 0.59 | 0.15 | 0.59 |  | 0.16 | 0.62 | 0.14 | 0.61 | 0.14
24 cm | 0.6 | 0.15 | 0.6 |  | 0.15 | 0.63 | 0.14 | 0.62 | 0.14
30 cm | 0.61 | 0.15 | 0.61 |  | 0.15 | 0.63 | 0.14 | 0.63 | 0.14
Ladrillo perforado l < 0,76 W/m·K |  |  |  | Aislante Fachada Rt > 1,25 m2·K/W
Ladrillo Hueco l < 0,50 W/m·K |  |  |  | Aislante Suelo Rt > 0,85 m2·k/W
Forjado hormigón l < 1,7 W/m·K
Aislamiento exterior
| Hoja exterior |  |  |  |  | Hoja exterior
| Ladrillo perforado |  |  |  |  | Ladrillo Hueco
| dforj 25 cm |  | dforj 30 cm |  |  | dforj 25 cm |  | dforj 30 cm
dext | fRsi | Y | fRsi |  | Y | fRsi | Y | fRsi | Y
12 cm | 0.64 | 0.24 | 0.65 |  | 0.23 | 0.67 | 0.19 | 0.67 | 0.19
15 cm | 0.64 | 0.27 | 0.64 |  | 0.26 | 0.66 | 0.21 | 0.67 | 0.21
24 cm | 0.63 | 0.33 | 0.63 |  | 0.32 | 0.66 | 0.26 | 0.66 | 0.26
30 cm | 0.63 | 0.37 | 0.63 |  | 0.36 | 0.65 | 0.29 | 0.66 | 0.28
Ladrillo perforado l < 0,76 W/m·K |  |  |  | Aislante Fachada Rt > 1,25 m2·K/W
Ladrillo Hueco l < 0,50 W/m·K |  |  |  | Aislante Suelo Rt > 0,85 m2·k/W
Forjado hormigón l < 1,7 W/m·K

## BD_URSA (hidden)
Tipo PT | Fachada | Hoja exterior | Hoja interior | Carpinteria | Aislante en persiana | Aislante en pilar | Forjado | Frsi | Y |  | Fachada | Hoja exterior | Hoja interior | Carpinteria | Aislante en persiana | Aislante en pilar | Forjado
Huecos | Aislamiento Intermedio | Lad.Perforado (12 cm) | Lad.Hueco (5 cm) | Enrasada Interior |  |  |  | 0.6 | 0.25 |  | Aislamiento Intermedio | Lad.Perforado (15 cm) | Lad.Hueco (10 cm) | Enrasada Interior | Aislante Rais mayor que 0,55 | Aislante Rais mayor que 0,55 | Forjado canto 30 cm
Huecos | Aislamiento Intermedio | Lad.Perforado (15 cm) | Lad.Hueco (5 cm) | Enrasada Interior |  |  |  | 0.6 | 0.28
Huecos | Aislamiento Intermedio | Lad.Perforado (12 cm) | Lad.Hueco (10 cm) | Enrasada Interior |  |  |  | 0.69 | 0.22 | Tipo PT | Fachada | Hoja exterior | Hoja interior | Carpinteria | Aislante en persiana / pilar |  | Forjado | Frsi | Y
Huecos | Aislamiento Intermedio | Lad.Perforado (15 cm) | Lad.Hueco (10 cm) | Enrasada Interior |  |  |  | 0.68 | 0.25 | Huecos | Aislamiento Intermedio | Lad.Perforado (15 cm) | Lad.Hueco (10 cm) | Enrasada Interior |  |  |  | 0.68 | 0.25
Huecos | Aislamiento Intermedio | Lad.Hueco (12 cm) | Lad.Hueco (5 cm) | Enrasada Interior |  |  |  | 0.68 | 0.18
Huecos | Aislamiento Intermedio | Lad.Hueco (15 cm) | Lad.Hueco (5 cm) | Enrasada Interior |  |  |  | 0.68 | 0.2 | Tipo PT | Aislante en persiana | [6 empty] | Frsi | Y
Huecos | Aislamiento Intermedio | Lad.Hueco (12 cm) | Lad.Hueco (10 cm) | Enrasada Interior |  |  |  | 0.75 | 0.16 | Registro persiana | Aislante Rais mayor que 0,55 | [6 empty] | 0.64 | 0.55
Huecos | Aislamiento Intermedio | Lad.Hueco (15 cm) | Lad.Hueco (10 cm) | Enrasada Interior |  |  |  | 0.75 | 0.18
Huecos | Aislamiento Intermedio | Lad.Perforado (12 cm) | Lad.Hueco (5 cm) | Central |  |  |  | 0.77 | 0.03 | Tipo PT | Fachada | Hoja exterior | Hoja interior | Aislante en pilar |  |  |  | Frsi | Y
Huecos | Aislamiento Intermedio | Lad.Perforado (15 cm) | Lad.Hueco (5 cm) | Central |  |  |  | 0.77 | 0.03 | Pilares | Aislamiento Intermedio | Lad.Perforado (15 cm) | Lad.Hueco (10 cm) | Aislante Rais mayor que 0,55 |  |  |  | 0.84 | 0.27
Huecos | Aislamiento Intermedio | Lad.Perforado (12 cm) | Lad.Hueco (10 cm) | Central |  |  |  | 0.77 | 0.03
Huecos | Aislamiento Intermedio | Lad.Perforado (15 cm) | Lad.Hueco (10 cm) | Central |  |  |  | 0.77 | 0.04 | Tipo PT | Fachada | Hoja exterior | Hoja interior | Forjado |  |  |  | Frsi | Y
Huecos | Aislamiento Intermedio | Lad.Hueco (12 cm) | Lad.Hueco (5 cm) | Central |  |  |  | 0.77 | 0.03 | Frente forjado Intermedio | Aislamiento Intermedio | Lad.Perforado (15 cm) | Lad.Hueco (10 cm) | Forjado canto 30 cm |  |  |  | 0.69 | 0.96
Huecos | Aislamiento Intermedio | Lad.Hueco (15 cm) | Lad.Hueco (5 cm) | Central |  |  |  | 0.77 | 0.04
Huecos | Aislamiento Intermedio | Lad.Hueco (12 cm) | Lad.Hueco (10 cm) | Central |  |  |  | 0.77 | 0.04 | Tipo PT | Fachada | Hoja exterior | Hoja interior | Forjado |  |  |  | Frsi | Y
Huecos | Aislamiento Intermedio | Lad.Hueco (15 cm) | Lad.Hueco (10 cm) | Central |  |  |  | 0.77 | 0.04 | Balcon intermedio | Aislamiento Intermedio | Lad.Perforado (15 cm) | Lad.Hueco (10 cm) | Forjado canto 30 cm |  |  |  | 0.69 | 1.06
Huecos | Aislamiento Interior | Lad.Perforado (12 cm) | (---) | Enrasada Interior |  |  |  | 0.56 | 0.09
Huecos | Aislamiento Interior | Lad.Perforado (15 cm) | (---) | Enrasada Interior |  |  |  | 0.57 | 0.09 | Tipo PT | Fachada | Hoja exterior | Hoja interior | Forjado |  |  |  | Frsi | Y
Huecos | Aislamiento Interior | Lad.Perforado (24 cm) | (---) | Enrasada Interior |  |  |  | 0.59 | 0.09 | Forjado Superior (Cubierta) | Aislamiento Intermedio | Lad.Perforado (15 cm) | Lad.Hueco (10 cm) | Forjado canto 30 cm |  |  |  | 0.62 | 0.6
Huecos | Aislamiento Interior | Lad.Perforado (30 cm) | (---) | Enrasada Interior |  |  |  | 0.59 | 0.09
Huecos | Aislamiento Interior | Lad.Hueco (12 cm) | (---) | Enrasada Interior |  |  |  | 0.62 | 0.07 | Tipo PT | Fachada | Hoja exterior | Hoja interior | Forjado |  |  |  | Frsi | Y
Huecos | Aislamiento Interior | Lad.Hueco (15 cm) | (---) | Enrasada Interior |  |  |  | 0.63 | 0.07 | Forjado Inferior (Suelos) | Aislamiento Intermedio | Lad.Perforado (15 cm) | Lad.Hueco (10 cm) | Forjado canto 30 cm |  |  |  | 0.66 | 0.2
Huecos | Aislamiento Interior | Lad.Hueco (24 cm) | (---) | Enrasada Interior |  |  |  | 0.64 | 0.07 | Tipo PT | Fachada | Hoja exterior | Hoja interior | Forjado |  |  |  | Frsi | Y
Huecos | Aislamiento Interior | Lad.Hueco (30 cm) | (---) | Enrasada Interior |  |  |  | 0.64 | 0.07 | FF Intermedio con aislante en frente forjado | Aislamiento Intermedio | Lad.Perforado (15 cm) | Lad.Hueco (10 cm) | Forjado canto 30 cm |  |  |  | 0.8 | 0.71
Huecos | Aislamiento Exterior | Lad.Perforado (12 cm) | (---) | Enrasada Interior |  |  |  | 0.8 | 0.05 | Tipo PT | Fachada | Hoja exterior | Hoja interior |  |  |  |  | Frsi | Y
Huecos | Aislamiento Exterior | Lad.Perforado (15 cm) | (---) | Enrasada Interior |  |  |  | 0.8 | 0.08 | Esquinas | Aislamiento Intermedio | Lad.Perforado (15 cm) | Lad.Hueco (10 cm) |  |  |  |  | 0.81 | 0.09
Huecos | Aislamiento Exterior | Lad.Perforado (24 cm) | (---) | Enrasada Interior |  |  |  | 0.79 | 0.13 | Tipo PT | Fachada | Hoja exterior | Hoja interior | Forjado |  |  |  | Frsi | Y
Huecos | Aislamiento Exterior | Lad.Perforado (30 cm) | (---) | Enrasada Interior |  |  |  | 0.79 | 0.16 | FF Intermedio con aislante continuo en suelo y banda (0,6 m) en el techo | Aislamiento Intermedio | Lad.Perforado (15 cm) | Lad.Hueco (10 cm) | Forjado canto 30 cm |  |  |  | 0.69 | 0.8
Huecos | Aislamiento Exterior | Lad.Hueco (12 cm) | (---) | Enrasada Interior |  |  |  | 0.8 | 0.05 | Tipo PT | Fachada | Hoja exterior | Hoja interior | Forjado |  |  |  | Frsi | Y
Huecos | Aislamiento Exterior | Lad.Hueco (15 cm) | (---) | Enrasada Interior |  |  |  | 0.8 | 0.07 | Cubierta con banda aislante en techo (0,60m) | Aislamiento Intermedio | Lad.Perforado (15 cm) | Lad.Hueco (10 cm) | Forjado canto 30 cm |  |  |  | 0.82 | 0.32
Huecos | Aislamiento Exterior | Lad.Hueco (24 cm) | (---) | Enrasada Interior |  |  |  | 0.8 | 0.12
Huecos | Aislamiento Exterior | Lad.Hueco (30 cm) | (---) | Enrasada Interior |  |  |  | 0.8 | 0.15
Registro persiana | (---) | (---) | (---) |  | Sin aislante |  |  | 0.28 | 1.86
Registro persiana | (---) | (---) | (---) |  | Aislante Rais mayor que 0,55 |  |  | 0.64 | 0.55
Registro persiana | (---) | (---) | (---) |  | Aislante Rais mayor que 0,85 |  |  | 0.67 | 0.4
Pilares | Aislamiento Intermedio | Lad.Perforado (12 cm) | Lad.Hueco (5 cm) |  |  | Sin aislante |  | 0.68 | 0.88
Pilares | Aislamiento Intermedio | Lad.Perforado (15 cm) | Lad.Hueco (5 cm) |  |  | Sin aislante |  | 0.69 | 0.84
Pilares | Aislamiento Intermedio | Lad.Perforado (12 cm) | Lad.Hueco (10 cm) |  |  | Sin aislante |  | 0.71 | 0.83
Pilares | Aislamiento Intermedio | Lad.Perforado (15 cm) | Lad.Hueco (10 cm) |  |  | Sin aislante |  | 0.71 | 0.79
Pilares | Aislamiento Intermedio | Lad.Hueco (12 cm) | Lad.Hueco (5 cm) |  |  | Sin aislante |  | 0.71 | 0.78
Pilares | Aislamiento Intermedio | Lad.Hueco (15 cm) | Lad.Hueco (5 cm) |  |  | Sin aislante |  | 0.72 | 0.76
Pilares | Aislamiento Intermedio | Lad.Hueco (12 cm) | Lad.Hueco (10 cm) |  |  | Sin aislante |  | 0.73 | 0.74
Pilares | Aislamiento Intermedio | Lad.Hueco (15 cm) | Lad.Hueco (10 cm) |  |  | Sin aislante |  | 0.74 | 0.71
Pilares | Aislamiento Intermedio | Lad.Perforado (12 cm) | Lad.Hueco (5 cm) |  |  | Aislante Rais mayor que 0,55 |  | 0.84 | 0.25
Pilares | Aislamiento Intermedio | Lad.Perforado (15 cm) | Lad.Hueco (5 cm) |  |  | Aislante Rais mayor que 0,55 |  | 0.83 | 0.28
Pilares | Aislamiento Intermedio | Lad.Perforado (12 cm) | Lad.Hueco (10 cm) |  |  | Aislante Rais mayor que 0,55 |  | 0.84 | 0.25
Pilares | Aislamiento Intermedio | Lad.Perforado (15 cm) | Lad.Hueco (10 cm) |  |  | Aislante Rais mayor que 0,55 |  | 0.84 | 0.27
Pilares | Aislamiento Intermedio | Lad.Hueco (12 cm) | Lad.Hueco (5 cm) |  |  | Aislante Rais mayor que 0,55 |  | 0.84 | 0.24
Pilares | Aislamiento Intermedio | Lad.Hueco (15 cm) | Lad.Hueco (5 cm) |  |  | Aislante Rais mayor que 0,55 |  | 0.84 | 0.26
Pilares | Aislamiento Intermedio | Lad.Hueco (12 cm) | Lad.Hueco (10 cm) |  |  | Aislante Rais mayor que 0,55 |  | 0.85 | 0.24
Pilares | Aislamiento Intermedio | Lad.Hueco (15 cm) | Lad.Hueco (10 cm) |  |  | Aislante Rais mayor que 0,55 |  | 0.85 | 0.25
Pilares | Aislamiento Intermedio | Lad.Perforado (12 cm) | Lad.Hueco (5 cm) |  |  | Aislante Rais mayor que 1,25 |  | 0.89 | 0.09
Pilares | Aislamiento Intermedio | Lad.Perforado (15 cm) | Lad.Hueco (5 cm) |  |  | Aislante Rais mayor que 1,25 |  | 0.89 | 0.11
Pilares | Aislamiento Intermedio | Lad.Perforado (12 cm) | Lad.Hueco (10 cm) |  |  | Aislante Rais mayor que 1,25 |  | 0.89 | 0.1
Pilares | Aislamiento Intermedio | Lad.Perforado (15 cm) | Lad.Hueco (10 cm) |  |  | Aislante Rais mayor que 1,25 |  | 0.89 | 0.12
Pilares | Aislamiento Intermedio | Lad.Hueco (12 cm) | Lad.Hueco (5 cm) |  |  | Aislante Rais mayor que 1,25 |  | 0.9 | 0.09
Pilares | Aislamiento Intermedio | Lad.Hueco (15 cm) | Lad.Hueco (5 cm) |  |  | Aislante Rais mayor que 1,25 |  | 0.89 | 0.11
Pilares | Aislamiento Intermedio | Lad.Hueco (12 cm) | Lad.Hueco (10 cm) |  |  | Aislante Rais mayor que 1,25 |  | 0.9 | 0.1
Pilares | Aislamiento Intermedio | Lad.Hueco (15 cm) | Lad.Hueco (10 cm) |  |  | Aislante Rais mayor que 1,25 |  | 0.89 | 0.12
Pilares | Aislamiento Interior | Lad.Perforado (12 cm) | (---) |  |  | Aislante Rais mayor que 1,25 |  | 0.84 | 0.18
Pilares | Aislamiento Interior | Lad.Perforado (15 cm) | (---) |  |  | Aislante Rais mayor que 1,25 |  | 0.84 | 0.16
Pilares | Aislamiento Interior | Lad.Perforado (24 cm) | (---) |  |  | Aislante Rais mayor que 1,25 |  | 0.84 | 0.1
Pilares | Aislamiento Interior | Lad.Perforado (30 cm) | (---) |  |  | Aislante Rais mayor que 1,25 |  | 0.84 | 0.07
Pilares | Aislamiento Interior | Lad.Hueco (12 cm) | (---) |  |  | Aislante Rais mayor que 1,25 |  | 0.85 | 0.2
Pilares | Aislamiento Interior | Lad.Hueco (15 cm) | (---) |  |  | Aislante Rais mayor que 1,25 |  | 0.84 | 0.15
Pilares | Aislamiento Interior | Lad.Hueco (24 cm) | (---) |  |  | Aislante Rais mayor que 1,25 |  | 0.84 | 0.13
Pilares | Aislamiento Interior | Lad.Hueco (30 cm) | (---) |  |  | Aislante Rais mayor que 1,25 |  | 0.84 | 0.09
Pilares | Aislamiento Exterior | Lad.Perforado (12 cm) | (---) |  |  | Aislante Rais mayor que 1,25 |  | 0.89 | 0.02
Pilares | Aislamiento Exterior | Lad.Perforado (15 cm) | (---) |  |  | Aislante Rais mayor que 1,25 |  | 0.89 | 0.02
Pilares | Aislamiento Exterior | Lad.Perforado (24 cm) | (---) |  |  | Aislante Rais mayor que 1,25 |  | 0.89 | 0.03
Pilares | Aislamiento Exterior | Lad.Perforado (30 cm) | (---) |  |  | Aislante Rais mayor que 1,25 |  | 0.89 | 0.03
Pilares | Aislamiento Exterior | Lad.Hueco (12 cm) | (---) |  |  | Aislante Rais mayor que 1,25 |  | 0.89 | 0.03
Pilares | Aislamiento Exterior | Lad.Hueco (15 cm) | (---) |  |  | Aislante Rais mayor que 1,25 |  | 0.89 | 0.04
Pilares | Aislamiento Exterior | Lad.Hueco (24 cm) | (---) |  |  | Aislante Rais mayor que 1,25 |  | 0.89 | 0.05
Pilares | Aislamiento Exterior | Lad.Hueco (30 cm) | (---) |  |  | Aislante Rais mayor que 1,25 |  | 0.89 | 0.06
Frente forjado Intermedio | Aislamiento Intermedio | Lad.Perforado (12 cm) | Lad.Hueco (5 cm) |  |  |  | Forjado canto 25 cm | 0.66 | 0.96
Frente forjado Intermedio | Aislamiento Intermedio | Lad.Perforado (15 cm) | Lad.Hueco (5 cm) |  |  |  | Forjado canto 25 cm | 0.67 | 0.91
Frente forjado Intermedio | Aislamiento Intermedio | Lad.Perforado (12 cm) | Lad.Hueco (10 cm) |  |  |  | Forjado canto 25 cm | 0.69 | 0.9
Frente forjado Intermedio | Aislamiento Intermedio | Lad.Perforado (15 cm) | Lad.Hueco (10 cm) |  |  |  | Forjado canto 25 cm | 0.71 | 0.86
Frente forjado Intermedio | Aislamiento Intermedio | Lad.Hueco (12 cm) | Lad.Hueco (5 cm) |  |  |  | Forjado canto 25 cm | 0.7 | 0.88
Frente forjado Intermedio | Aislamiento Intermedio | Lad.Hueco (15 cm) | Lad.Hueco (5 cm) |  |  |  | Forjado canto 25 cm | 0.71 | 0.84
Frente forjado Intermedio | Aislamiento Intermedio | Lad.Hueco (12 cm) | Lad.Hueco (10 cm) |  |  |  | Forjado canto 25 cm | 0.7 | 0.88
Frente forjado Intermedio | Aislamiento Intermedio | Lad.Hueco (15 cm) | Lad.Hueco (10 cm) |  |  |  | Forjado canto 25 cm | 0.71 | 0.84
Frente forjado Intermedio | Aislamiento Intermedio | Lad.Perforado (12 cm) | Lad.Hueco (5 cm) |  |  |  | Forjado canto 30 cm | 0.65 | 1.07
Frente forjado Intermedio | Aislamiento Intermedio | Lad.Perforado (15 cm) | Lad.Hueco (5 cm) |  |  |  | Forjado canto 30 cm | 0.66 | 1.02
Frente forjado Intermedio | Aislamiento Intermedio | Lad.Perforado (12 cm) | Lad.Hueco (10 cm) |  |  |  | Forjado canto 30 cm | 0.68 | 1
Frente forjado Intermedio | Aislamiento Intermedio | Lad.Perforado (15 cm) | Lad.Hueco (10 cm) |  |  |  | Forjado canto 30 cm | 0.69 | 0.96
Frente forjado Intermedio | Aislamiento Intermedio | Lad.Hueco (12 cm) | Lad.Hueco (5 cm) |  |  |  | Forjado canto 30 cm | 0.69 | 0.99
Frente forjado Intermedio | Aislamiento Intermedio | Lad.Hueco (15 cm) | Lad.Hueco (5 cm) |  |  |  | Forjado canto 30 cm | 0.7 | 0.94
Frente forjado Intermedio | Aislamiento Intermedio | Lad.Hueco (12 cm) | Lad.Hueco (10 cm) |  |  |  | Forjado canto 30 cm | 0.69 | 0.99
Frente forjado Intermedio | Aislamiento Intermedio | Lad.Hueco (15 cm) | Lad.Hueco (10 cm) |  |  |  | Forjado canto 30 cm | 0.7 | 0.94
Frente forjado Intermedio | Aislamiento Interior | Lad.Perforado (12 cm) | (---) |  |  |  | Forjado canto 25 cm | 0.6 | 1.11
Frente forjado Intermedio | Aislamiento Interior | Lad.Perforado (15 cm) | (---) |  |  |  | Forjado canto 25 cm | 0.62 | 1.06
Frente forjado Intermedio | Aislamiento Interior | Lad.Perforado (24 cm) | (---) |  |  |  | Forjado canto 25 cm | 0.66 | 0.93
Frente forjado Intermedio | Aislamiento Interior | Lad.Perforado (30 cm) | (---) |  |  |  | Forjado canto 25 cm | 0.68 | 0.86
Frente forjado Intermedio | Aislamiento Interior | Lad.Hueco (12 cm) | (---) |  |  |  | Forjado canto 25 cm | 0.63 | 1.07
Frente forjado Intermedio | Aislamiento Interior | Lad.Hueco (15 cm) | (---) |  |  |  | Forjado canto 25 cm | 0.65 | 1.01
Frente forjado Intermedio | Aislamiento Interior | Lad.Hueco (24 cm) | (---) |  |  |  | Forjado canto 25 cm | 0.69 | 0.87
Frente forjado Intermedio | Aislamiento Interior | Lad.Hueco (30 cm) | (---) |  |  |  | Forjado canto 25 cm | 0.72 | 0.79
Frente forjado Intermedio | Aislamiento Interior | Lad.Perforado (12 cm) | (---) |  |  |  | Forjado canto 30 cm | 0.59 | 1.22
Frente forjado Intermedio | Aislamiento Interior | Lad.Perforado (15 cm) | (---) |  |  |  | Forjado canto 30 cm | 0.61 | 1.16
Frente forjado Intermedio | Aislamiento Interior | Lad.Perforado (24 cm) | (---) |  |  |  | Forjado canto 30 cm | 0.65 | 1.02
Frente forjado Intermedio | Aislamiento Interior | Lad.Perforado (30 cm) | (---) |  |  |  | Forjado canto 30 cm | 0.67 | 0.94
Frente forjado Intermedio | Aislamiento Interior | Lad.Hueco (12 cm) | (---) |  |  |  | Forjado canto 30 cm | 0.62 | 1.17
Frente forjado Intermedio | Aislamiento Interior | Lad.Hueco (15 cm) | (---) |  |  |  | Forjado canto 30 cm | 0.65 | 1.09
Frente forjado Intermedio | Aislamiento Interior | Lad.Hueco (24 cm) | (---) |  |  |  | Forjado canto 30 cm | 0.69 | 0.95
Frente forjado Intermedio | Aislamiento Interior | Lad.Hueco (30 cm) | (---) |  |  |  | Forjado canto 30 cm | 0.71 | 0.87
Frente forjado Intermedio | Aislamiento Exterior | Lad.Perforado (12 cm) | (---) |  |  |  | Forjado canto 25 cm | 0.89 | 0.25
Frente forjado Intermedio | Aislamiento Exterior | Lad.Perforado (15 cm) | (---) |  |  |  | Forjado canto 25 cm | 0.89 | 0.25
Frente forjado Intermedio | Aislamiento Exterior | Lad.Perforado (24 cm) | (---) |  |  |  | Forjado canto 25 cm | 0.89 | 0.24
Frente forjado Intermedio | Aislamiento Exterior | Lad.Perforado (30 cm) | (---) |  |  |  | Forjado canto 25 cm | 0.9 | 0.23
Frente forjado Intermedio | Aislamiento Exterior | Lad.Hueco (12 cm) | (---) |  |  |  | Forjado canto 25 cm | 0.89 | 0.28
Frente forjado Intermedio | Aislamiento Exterior | Lad.Hueco (15 cm) | (---) |  |  |  | Forjado canto 25 cm | 0.89 | 0.28
Frente forjado Intermedio | Aislamiento Exterior | Lad.Hueco (24 cm) | (---) |  |  |  | Forjado canto 25 cm | 0.89 | 0.27
Frente forjado Intermedio | Aislamiento Exterior | Lad.Hueco (30 cm) | (---) |  |  |  | Forjado canto 25 cm | 0.89 | 0.26
Frente forjado Intermedio | Aislamiento Exterior | Lad.Perforado (12 cm) | (---) |  |  |  | Forjado canto 30 cm | 0.89 | 0.25
Frente forjado Intermedio | Aislamiento Exterior | Lad.Perforado (15 cm) | (---) |  |  |  | Forjado canto 30 cm | 0.89 | 0.24
Frente forjado Intermedio | Aislamiento Exterior | Lad.Perforado (24 cm) | (---) |  |  |  | Forjado canto 30 cm | 0.9 | 0.24
Frente forjado Intermedio | Aislamiento Exterior | Lad.Perforado (30 cm) | (---) |  |  |  | Forjado canto 30 cm | 0.9 | 0.23
Frente forjado Intermedio | Aislamiento Exterior | Lad.Hueco (12 cm) | (---) |  |  |  | Forjado canto 30 cm | 0.89 | 0.28
Frente forjado Intermedio | Aislamiento Exterior | Lad.Hueco (15 cm) | (---) |  |  |  | Forjado canto 30 cm | 0.89 | 0.27
Frente forjado Intermedio | Aislamiento Exterior | Lad.Hueco (24 cm) | (---) |  |  |  | Forjado canto 30 cm | 0.89 | 0.26
Frente forjado Intermedio | Aislamiento Exterior | Lad.Hueco (30 cm) | (---) |  |  |  | Forjado canto 30 cm | 0.89 | 0.26
Balcon intermedio | Aislamiento Intermedio | Lad.Perforado (12 cm) | Lad.Hueco (5 cm) |  |  |  | Forjado canto 25 cm | 0.66 | 1.05
Balcon intermedio | Aislamiento Intermedio | Lad.Perforado (15 cm) | Lad.Hueco (5 cm) |  |  |  | Forjado canto 25 cm | 0.67 | 1.01
Balcon intermedio | Aislamiento Intermedio | Lad.Perforado (12 cm) | Lad.Hueco (10 cm) |  |  |  | Forjado canto 25 cm | 0.69 | 0.99
Balcon intermedio | Aislamiento Intermedio | Lad.Perforado (15 cm) | Lad.Hueco (10 cm) |  |  |  | Forjado canto 25 cm | 0.7 | 0.96
Balcon intermedio | Aislamiento Intermedio | Lad.Hueco (12 cm) | Lad.Hueco (5 cm) |  |  |  | Forjado canto 25 cm | 0.67 | 1.03
Balcon intermedio | Aislamiento Intermedio | Lad.Hueco (15 cm) | Lad.Hueco (5 cm) |  |  |  | Forjado canto 25 cm | 0.68 | 0.98
Balcon intermedio | Aislamiento Intermedio | Lad.Hueco (12 cm) | Lad.Hueco (10 cm) |  |  |  | Forjado canto 25 cm | 0.7 | 0.97
Balcon intermedio | Aislamiento Intermedio | Lad.Hueco (15 cm) | Lad.Hueco (10 cm) |  |  |  | Forjado canto 25 cm | 0.71 | 0.93
Balcon intermedio | Aislamiento Intermedio | Lad.Perforado (12 cm) | Lad.Hueco (5 cm) |  |  |  | Forjado canto 30 cm | 0.65 | 1.16
Balcon intermedio | Aislamiento Intermedio | Lad.Perforado (15 cm) | Lad.Hueco (5 cm) |  |  |  | Forjado canto 30 cm | 0.66 | 1.12
Balcon intermedio | Aislamiento Intermedio | Lad.Perforado (12 cm) | Lad.Hueco (10 cm) |  |  |  | Forjado canto 30 cm | 0.68 | 1.1
Balcon intermedio | Aislamiento Intermedio | Lad.Perforado (15 cm) | Lad.Hueco (10 cm) |  |  |  | Forjado canto 30 cm | 0.69 | 1.06
Balcon intermedio | Aislamiento Intermedio | Lad.Hueco (12 cm) | Lad.Hueco (5 cm) |  |  |  | Forjado canto 30 cm | 0.66 | 1.14
Balcon intermedio | Aislamiento Intermedio | Lad.Hueco (15 cm) | Lad.Hueco (5 cm) |  |  |  | Forjado canto 30 cm | 0.67 | 1.09
Balcon intermedio | Aislamiento Intermedio | Lad.Hueco (12 cm) | Lad.Hueco (10 cm) |  |  |  | Forjado canto 30 cm | 0.69 | 1.07
Balcon intermedio | Aislamiento Intermedio | Lad.Hueco (15 cm) | Lad.Hueco (10 cm) |  |  |  | Forjado canto 30 cm | 0.7 | 1.03
Balcon intermedio | Aislamiento Interior | Lad.Perforado (12 cm) | (---) |  |  |  | Forjado canto 25 cm | 0.66 | 0.95
Balcon intermedio | Aislamiento Interior | Lad.Perforado (15 cm) | (---) |  |  |  | Forjado canto 25 cm | 0.67 | 0.91
Balcon intermedio | Aislamiento Interior | Lad.Perforado (24 cm) | (---) |  |  |  | Forjado canto 25 cm | 0.7 | 0.8
Balcon intermedio | Aislamiento Interior | Lad.Perforado (30 cm) | (---) |  |  |  | Forjado canto 25 cm | 0.72 | 0.75
Balcon intermedio | Aislamiento Interior | Lad.Hueco (12 cm) | (---) |  |  |  | Forjado canto 25 cm | 0.67 | 0.91
Balcon intermedio | Aislamiento Interior | Lad.Hueco (15 cm) | (---) |  |  |  | Forjado canto 25 cm | 0.69 | 0.87
Balcon intermedio | Aislamiento Interior | Lad.Hueco (24 cm) | (---) |  |  |  | Forjado canto 25 cm | 0.72 | 0.76
Balcon intermedio | Aislamiento Interior | Lad.Hueco (30 cm) | (---) |  |  |  | Forjado canto 25 cm | 0.74 | 0.7
Balcon intermedio | Aislamiento Interior | Lad.Perforado (12 cm) | (---) |  |  |  | Forjado canto 30 cm | 0.65 | 1.04
Balcon intermedio | Aislamiento Interior | Lad.Perforado (15 cm) | (---) |  |  |  | Forjado canto 30 cm | 0.67 | 1
Balcon intermedio | Aislamiento Interior | Lad.Perforado (24 cm) | (---) |  |  |  | Forjado canto 30 cm | 0.7 | 0.89
Balcon intermedio | Aislamiento Interior | Lad.Perforado (30 cm) | (---) |  |  |  | Forjado canto 30 cm | 0.71 | 0.83
Balcon intermedio | Aislamiento Interior | Lad.Hueco (12 cm) | (---) |  |  |  | Forjado canto 30 cm | 0.67 | 1.01
Balcon intermedio | Aislamiento Interior | Lad.Hueco (15 cm) | (---) |  |  |  | Forjado canto 30 cm | 0.68 | 0.96
Balcon intermedio | Aislamiento Interior | Lad.Hueco (24 cm) | (---) |  |  |  | Forjado canto 30 cm | 0.71 | 0.84
Balcon intermedio | Aislamiento Interior | Lad.Hueco (30 cm) | (---) |  |  |  | Forjado canto 30 cm | 0.73 | 0.78
Balcon intermedio | Aislamiento Exterior | Lad.Perforado (12 cm) | (---) |  |  |  | Forjado canto 25 cm | 0.7 | 0.96
Balcon intermedio | Aislamiento Exterior | Lad.Perforado (15 cm) | (---) |  |  |  | Forjado canto 25 cm | 0.72 | 0.93
Balcon intermedio | Aislamiento Exterior | Lad.Perforado (24 cm) | (---) |  |  |  | Forjado canto 25 cm | 0.76 | 0.83
Balcon intermedio | Aislamiento Exterior | Lad.Perforado (30 cm) | (---) |  |  |  | Forjado canto 25 cm | 0.78 | 0.77
Balcon intermedio | Aislamiento Exterior | Lad.Hueco (12 cm) | (---) |  |  |  | Forjado canto 25 cm | 0.69 | 0.93
Balcon intermedio | Aislamiento Exterior | Lad.Hueco (15 cm) | (---) |  |  |  | Forjado canto 25 cm | 0.71 | 0.89
Balcon intermedio | Aislamiento Exterior | Lad.Hueco (24 cm) | (---) |  |  |  | Forjado canto 25 cm | 0.76 | 0.78
Balcon intermedio | Aislamiento Exterior | Lad.Hueco (30 cm) | (---) |  |  |  | Forjado canto 25 cm | 0.78 | 0.72
Balcon intermedio | Aislamiento Exterior | Lad.Perforado (12 cm) | (---) |  |  |  | Forjado canto 30 cm | 0.69 | 1.06
Balcon intermedio | Aislamiento Exterior | Lad.Perforado (15 cm) | (---) |  |  |  | Forjado canto 30 cm | 0.71 | 1.02
Balcon intermedio | Aislamiento Exterior | Lad.Perforado (24 cm) | (---) |  |  |  | Forjado canto 30 cm | 0.75 | 0.92
Balcon intermedio | Aislamiento Exterior | Lad.Perforado (30 cm) | (---) |  |  |  | Forjado canto 30 cm | 0.77 | 0.85
Balcon intermedio | Aislamiento Exterior | Lad.Hueco (12 cm) | (---) |  |  |  | Forjado canto 30 cm | 0.69 | 1.03
Balcon intermedio | Aislamiento Exterior | Lad.Hueco (15 cm) | (---) |  |  |  | Forjado canto 30 cm | 0.7 | 0.98
Balcon intermedio | Aislamiento Exterior | Lad.Hueco (24 cm) | (---) |  |  |  | Forjado canto 30 cm | 0.75 | 0.87
Balcon intermedio | Aislamiento Exterior | Lad.Hueco (30 cm) | (---) |  |  |  | Forjado canto 30 cm | 0.77 | 0.8
Forjado Superior (Cubierta) | Aislamiento Intermedio | Lad.Perforado (12 cm) | Lad.Hueco (5 cm) |  |  |  | Forjado canto 25 cm | 0.6 | 0.53
Forjado Superior (Cubierta) | Aislamiento Intermedio | Lad.Perforado (15 cm) | Lad.Hueco (5 cm) |  |  |  | Forjado canto 25 cm | 0.61 | 0.52
Forjado Superior (Cubierta) | Aislamiento Intermedio | Lad.Perforado (12 cm) | Lad.Hueco (10 cm) |  |  |  | Forjado canto 25 cm | 0.63 | 0.52
Forjado Superior (Cubierta) | Aislamiento Intermedio | Lad.Perforado (15 cm) | Lad.Hueco (10 cm) |  |  |  | Forjado canto 25 cm | 0.64 | 0.5
Forjado Superior (Cubierta) | Aislamiento Intermedio | Lad.Hueco (12 cm) | Lad.Hueco (5 cm) |  |  |  | Forjado canto 25 cm | 0.61 | 0.52
Forjado Superior (Cubierta) | Aislamiento Intermedio | Lad.Hueco (15 cm) | Lad.Hueco (5 cm) |  |  |  | Forjado canto 25 cm | 0.62 | 0.5
Forjado Superior (Cubierta) | Aislamiento Intermedio | Lad.Hueco (12 cm) | Lad.Hueco (10 cm) |  |  |  | Forjado canto 25 cm | 0.63 | 0.51
Forjado Superior (Cubierta) | Aislamiento Intermedio | Lad.Hueco (15 cm) | Lad.Hueco (10 cm) |  |  |  | Forjado canto 25 cm | 0.64 | 0.49
Forjado Superior (Cubierta) | Aislamiento Intermedio | Lad.Perforado (12 cm) | Lad.Hueco (5 cm) |  |  |  | Forjado canto 30 cm | 0.59 | 0.64
Forjado Superior (Cubierta) | Aislamiento Intermedio | Lad.Perforado (15 cm) | Lad.Hueco (5 cm) |  |  |  | Forjado canto 30 cm | 0.6 | 0.62
Forjado Superior (Cubierta) | Aislamiento Intermedio | Lad.Perforado (12 cm) | Lad.Hueco (10 cm) |  |  |  | Forjado canto 30 cm | 0.61 | 0.62
Forjado Superior (Cubierta) | Aislamiento Intermedio | Lad.Perforado (15 cm) | Lad.Hueco (10 cm) |  |  |  | Forjado canto 30 cm | 0.62 | 0.6
Forjado Superior (Cubierta) | Aislamiento Intermedio | Lad.Hueco (12 cm) | Lad.Hueco (5 cm) |  |  |  | Forjado canto 30 cm | 0.59 | 0.63
Forjado Superior (Cubierta) | Aislamiento Intermedio | Lad.Hueco (15 cm) | Lad.Hueco (5 cm) |  |  |  | Forjado canto 30 cm | 0.61 | 0.61
Forjado Superior (Cubierta) | Aislamiento Intermedio | Lad.Hueco (12 cm) | Lad.Hueco (10 cm) |  |  |  | Forjado canto 30 cm | 0.62 | 0.62
Forjado Superior (Cubierta) | Aislamiento Intermedio | Lad.Hueco (15 cm) | Lad.Hueco (10 cm) |  |  |  | Forjado canto 30 cm | 0.63 | 0.59
Forjado Superior (Cubierta) | Aislamiento Interior | Lad.Perforado (12 cm) | (---) |  |  |  | Forjado canto 25 cm | 0.58 | 0.58
Forjado Superior (Cubierta) | Aislamiento Interior | Lad.Perforado (15 cm) | (---) |  |  |  | Forjado canto 25 cm | 0.59 | 0.56
Forjado Superior (Cubierta) | Aislamiento Interior | Lad.Perforado (24 cm) | (---) |  |  |  | Forjado canto 25 cm | 0.62 | 0.51
Forjado Superior (Cubierta) | Aislamiento Interior | Lad.Perforado (30 cm) | (---) |  |  |  | Forjado canto 25 cm | 0.64 | 0.48
Forjado Superior (Cubierta) | Aislamiento Interior | Lad.Hueco (12 cm) | (---) |  |  |  | Forjado canto 25 cm | 0.6 | 0.52
Forjado Superior (Cubierta) | Aislamiento Interior | Lad.Hueco (15 cm) | (---) |  |  |  | Forjado canto 25 cm | 0.61 | 0.5
Forjado Superior (Cubierta) | Aislamiento Interior | Lad.Hueco (24 cm) | (---) |  |  |  | Forjado canto 25 cm | 0.64 | 0.45
Forjado Superior (Cubierta) | Aislamiento Interior | Lad.Hueco (30 cm) | (---) |  |  |  | Forjado canto 25 cm | 0.66 | 0.42
Forjado Superior (Cubierta) | Aislamiento Interior | Lad.Perforado (12 cm) | (---) |  |  |  | Forjado canto 30 cm | 0.58 | 0.64
Forjado Superior (Cubierta) | Aislamiento Interior | Lad.Perforado (15 cm) | (---) |  |  |  | Forjado canto 30 cm | 0.59 | 0.61
Forjado Superior (Cubierta) | Aislamiento Interior | Lad.Perforado (24 cm) | (---) |  |  |  | Forjado canto 30 cm | 0.62 | 0.56
Forjado Superior (Cubierta) | Aislamiento Interior | Lad.Perforado (30 cm) | (---) |  |  |  | Forjado canto 30 cm | 0.63 | 0.53
Forjado Superior (Cubierta) | Aislamiento Interior | Lad.Hueco (12 cm) | (---) |  |  |  | Forjado canto 30 cm | 0.59 | 0.63
Forjado Superior (Cubierta) | Aislamiento Interior | Lad.Hueco (15 cm) | (---) |  |  |  | Forjado canto 30 cm | 0.6 | 0.61
Forjado Superior (Cubierta) | Aislamiento Interior | Lad.Hueco (24 cm) | (---) |  |  |  | Forjado canto 30 cm | 0.63 | 0.55
Forjado Superior (Cubierta) | Aislamiento Interior | Lad.Hueco (30 cm) | (---) |  |  |  | Forjado canto 30 cm | 0.65 | 0.51
Forjado Superior (Cubierta) | Aislamiento Exterior | Lad.Perforado (12 cm) | (---) |  |  |  | Forjado canto 25 cm | 0.6 | 0.66
Forjado Superior (Cubierta) | Aislamiento Exterior | Lad.Perforado (15 cm) | (---) |  |  |  | Forjado canto 25 cm | 0.62 | 0.64
Forjado Superior (Cubierta) | Aislamiento Exterior | Lad.Perforado (24 cm) | (---) |  |  |  | Forjado canto 25 cm | 0.65 | 0.6
Forjado Superior (Cubierta) | Aislamiento Exterior | Lad.Perforado (30 cm) | (---) |  |  |  | Forjado canto 25 cm | 0.67 | 0.58
Forjado Superior (Cubierta) | Aislamiento Exterior | Lad.Hueco (12 cm) | (---) |  |  |  | Forjado canto 25 cm | 0.59 | 0.64
Forjado Superior (Cubierta) | Aislamiento Exterior | Lad.Hueco (15 cm) | (---) |  |  |  | Forjado canto 25 cm | 0.61 | 0.62
Forjado Superior (Cubierta) | Aislamiento Exterior | Lad.Hueco (24 cm) | (---) |  |  |  | Forjado canto 25 cm | 0.64 | 0.64
Forjado Superior (Cubierta) | Aislamiento Exterior | Lad.Hueco (30 cm) | (---) |  |  |  | Forjado canto 25 cm | 0.67 | 0.54
Forjado Superior (Cubierta) | Aislamiento Exterior | Lad.Perforado (12 cm) | (---) |  |  |  | Forjado canto 30 cm | 0.6 | 0.71
Forjado Superior (Cubierta) | Aislamiento Exterior | Lad.Perforado (15 cm) | (---) |  |  |  | Forjado canto 30 cm | 0.61 | 0.7
Forjado Superior (Cubierta) | Aislamiento Exterior | Lad.Perforado (24 cm) | (---) |  |  |  | Forjado canto 30 cm | 0.65 | 0.65
Forjado Superior (Cubierta) | Aislamiento Exterior | Lad.Perforado (30 cm) | (---) |  |  |  | Forjado canto 30 cm | 0.67 | 0.62
Forjado Superior (Cubierta) | Aislamiento Exterior | Lad.Hueco (12 cm) | (---) |  |  |  | Forjado canto 30 cm | 0.58 | 0.69
Forjado Superior (Cubierta) | Aislamiento Exterior | Lad.Hueco (15 cm) | (---) |  |  |  | Forjado canto 30 cm | 0.6 | 0.67
Forjado Superior (Cubierta) | Aislamiento Exterior | Lad.Hueco (24 cm) | (---) |  |  |  | Forjado canto 30 cm | 0.64 | 0.62
Forjado Superior (Cubierta) | Aislamiento Exterior | Lad.Hueco (30 cm) | (---) |  |  |  | Forjado canto 30 cm | 0.66 | 0.59
Cubierta con banda aislante en techo (0,60m) | Aislamiento Intermedio | Lad.Perforado (12 cm) | Lad.Hueco (5 cm) |  |  |  | Forjado canto 25 cm | 0.82 | 0.29
Cubierta con banda aislante en techo (0,60m) | Aislamiento Intermedio | Lad.Perforado (15 cm) | Lad.Hueco (5 cm) |  |  |  | Forjado canto 25 cm | 0.82 | 0.28
Cubierta con banda aislante en techo (0,60m) | Aislamiento Intermedio | Lad.Perforado (12 cm) | Lad.Hueco (10 cm) |  |  |  | Forjado canto 25 cm | 0.82 | 0.29
Cubierta con banda aislante en techo (0,60m) | Aislamiento Intermedio | Lad.Perforado (15 cm) | Lad.Hueco (10 cm) |  |  |  | Forjado canto 25 cm | 0.82 | 0.28
Cubierta con banda aislante en techo (0,60m) | Aislamiento Intermedio | Lad.Hueco (12 cm) | Lad.Hueco (5 cm) |  |  |  | Forjado canto 25 cm | 0.81 | 0.3
Cubierta con banda aislante en techo (0,60m) | Aislamiento Intermedio | Lad.Hueco (15 cm) | Lad.Hueco (5 cm) |  |  |  | Forjado canto 25 cm | 0.81 | 0.29
Cubierta con banda aislante en techo (0,60m) | Aislamiento Intermedio | Lad.Hueco (12 cm) | Lad.Hueco (10 cm) |  |  |  | Forjado canto 25 cm | 0.82 | 0.29
Cubierta con banda aislante en techo (0,60m) | Aislamiento Intermedio | Lad.Hueco (15 cm) | Lad.Hueco (10 cm) |  |  |  | Forjado canto 25 cm | 0.82 | 0.28
Cubierta con banda aislante en techo (0,60m) | Aislamiento Intermedio | Lad.Perforado (12 cm) | Lad.Hueco (5 cm) |  |  |  | Forjado canto 30 cm | 0.81 | 0.33
Cubierta con banda aislante en techo (0,60m) | Aislamiento Intermedio | Lad.Perforado (15 cm) | Lad.Hueco (5 cm) |  |  |  | Forjado canto 30 cm | 0.81 | 0.33
Cubierta con banda aislante en techo (0,60m) | Aislamiento Intermedio | Lad.Perforado (12 cm) | Lad.Hueco (10 cm) |  |  |  | Forjado canto 30 cm | 0.81 | 0.33
Cubierta con banda aislante en techo (0,60m) | Aislamiento Intermedio | Lad.Perforado (15 cm) | Lad.Hueco (10 cm) |  |  |  | Forjado canto 30 cm | 0.82 | 0.32
Cubierta con banda aislante en techo (0,60m) | Aislamiento Intermedio | Lad.Hueco (12 cm) | Lad.Hueco (5 cm) |  |  |  | Forjado canto 30 cm | 0.8 | 0.34
Cubierta con banda aislante en techo (0,60m) | Aislamiento Intermedio | Lad.Hueco (15 cm) | Lad.Hueco (5 cm) |  |  |  | Forjado canto 30 cm | 0.8 | 0.33
Cubierta con banda aislante en techo (0,60m) | Aislamiento Intermedio | Lad.Hueco (12 cm) | Lad.Hueco (10 cm) |  |  |  | Forjado canto 30 cm | 0.81 | 0.33
Cubierta con banda aislante en techo (0,60m) | Aislamiento Intermedio | Lad.Hueco (15 cm) | Lad.Hueco (10 cm) |  |  |  | Forjado canto 30 cm | 0.81 | 0.32
Cubierta con banda aislante en techo (0,60m) | Aislamiento Interior | Lad.Perforado (12 cm) | (---) |  |  |  | Forjado canto 25 cm | 0.64 | 0.51
Cubierta con banda aislante en techo (0,60m) | Aislamiento Interior | Lad.Perforado (15 cm) | (---) |  |  |  | Forjado canto 25 cm | 0.65 | 0.5
Cubierta con banda aislante en techo (0,60m) | Aislamiento Interior | Lad.Perforado (24 cm) | (---) |  |  |  | Forjado canto 25 cm | 0.67 | 0.45
Cubierta con banda aislante en techo (0,60m) | Aislamiento Interior | Lad.Perforado (30 cm) | (---) |  |  |  | Forjado canto 25 cm | 0.68 | 0.42
Cubierta con banda aislante en techo (0,60m) | Aislamiento Interior | Lad.Hueco (12 cm) | (---) |  |  |  | Forjado canto 25 cm | 0.64 | 0.51
Cubierta con banda aislante en techo (0,60m) | Aislamiento Interior | Lad.Hueco (15 cm) | (---) |  |  |  | Forjado canto 25 cm | 0.65 | 0.49
Cubierta con banda aislante en techo (0,60m) | Aislamiento Interior | Lad.Hueco (24 cm) | (---) |  |  |  | Forjado canto 25 cm | 0.68 | 0.44
Cubierta con banda aislante en techo (0,60m) | Aislamiento Interior | Lad.Hueco (30 cm) | (---) |  |  |  | Forjado canto 25 cm | 0.69 | 0.42
Cubierta con banda aislante en techo (0,60m) | Aislamiento Interior | Lad.Perforado (12 cm) | (---) |  |  |  | Forjado canto 30 cm | 0.64 | 0.57
Cubierta con banda aislante en techo (0,60m) | Aislamiento Interior | Lad.Perforado (15 cm) | (---) |  |  |  | Forjado canto 30 cm | 0.64 | 0.55
Cubierta con banda aislante en techo (0,60m) | Aislamiento Interior | Lad.Perforado (24 cm) | (---) |  |  |  | Forjado canto 30 cm | 0.67 | 0.5
Cubierta con banda aislante en techo (0,60m) | Aislamiento Interior | Lad.Perforado (30 cm) | (---) |  |  |  | Forjado canto 30 cm | 0.68 | 0.47
Cubierta con banda aislante en techo (0,60m) | Aislamiento Interior | Lad.Hueco (12 cm) | (---) |  |  |  | Forjado canto 30 cm | 0.64 | 0.56
Cubierta con banda aislante en techo (0,60m) | Aislamiento Interior | Lad.Hueco (15 cm) | (---) |  |  |  | Forjado canto 30 cm | 0.65 | 0.54
Cubierta con banda aislante en techo (0,60m) | Aislamiento Interior | Lad.Hueco (24 cm) | (---) |  |  |  | Forjado canto 30 cm | 0.67 | 0.49
Cubierta con banda aislante en techo (0,60m) | Aislamiento Interior | Lad.Hueco (30 cm) | (---) |  |  |  | Forjado canto 30 cm | 0.69 | 0.46
Cubierta con banda aislante en techo (0,60m) | Aislamiento Exterior | Lad.Perforado (12 cm) | (---) |  |  |  | Forjado canto 25 cm | 0.63 | 0.47
Cubierta con banda aislante en techo (0,60m) | Aislamiento Exterior | Lad.Perforado (15 cm) | (---) |  |  |  | Forjado canto 25 cm | 0.64 | 0.47
Cubierta con banda aislante en techo (0,60m) | Aislamiento Exterior | Lad.Perforado (24 cm) | (---) |  |  |  | Forjado canto 25 cm | 0.67 | 0.46
Cubierta con banda aislante en techo (0,60m) | Aislamiento Exterior | Lad.Perforado (30 cm) | (---) |  |  |  | Forjado canto 25 cm | 0.69 | 0.45
Cubierta con banda aislante en techo (0,60m) | Aislamiento Exterior | Lad.Hueco (12 cm) | (---) |  |  |  | Forjado canto 25 cm | 0.62 | 0.45
Cubierta con banda aislante en techo (0,60m) | Aislamiento Exterior | Lad.Hueco (15 cm) | (---) |  |  |  | Forjado canto 25 cm | 0.64 | 0.44
Cubierta con banda aislante en techo (0,60m) | Aislamiento Exterior | Lad.Hueco (24 cm) | (---) |  |  |  | Forjado canto 25 cm | 0.67 | 0.42
Cubierta con banda aislante en techo (0,60m) | Aislamiento Exterior | Lad.Hueco (30 cm) | (---) |  |  |  | Forjado canto 25 cm | 0.68 | 0.4
Cubierta con banda aislante en techo (0,60m) | Aislamiento Exterior | Lad.Perforado (12 cm) | (---) |  |  |  | Forjado canto 30 cm | 0.63 | 0.52
Cubierta con banda aislante en techo (0,60m) | Aislamiento Exterior | Lad.Perforado (15 cm) | (---) |  |  |  | Forjado canto 30 cm | 0.64 | 0.52
Cubierta con banda aislante en techo (0,60m) | Aislamiento Exterior | Lad.Perforado (24 cm) | (---) |  |  |  | Forjado canto 30 cm | 0.67 | 0.5
Cubierta con banda aislante en techo (0,60m) | Aislamiento Exterior | Lad.Perforado (30 cm) | (---) |  |  |  | Forjado canto 30 cm | 0.69 | 0.49
Cubierta con banda aislante en techo (0,60m) | Aislamiento Exterior | Lad.Hueco (12 cm) | (---) |  |  |  | Forjado canto 30 cm | 0.62 | 0.49
Cubierta con banda aislante en techo (0,60m) | Aislamiento Exterior | Lad.Hueco (15 cm) | (---) |  |  |  | Forjado canto 30 cm | 0.63 | 0.48
Cubierta con banda aislante en techo (0,60m) | Aislamiento Exterior | Lad.Hueco (24 cm) | (---) |  |  |  | Forjado canto 30 cm | 0.66 | 0.46
Cubierta con banda aislante en techo (0,60m) | Aislamiento Exterior | Lad.Hueco (30 cm) | (---) |  |  |  | Forjado canto 30 cm | 0.68 | 0.45
Forjado Inferior (Suelos) | Aislamiento Intermedio | Lad.Perforado (12 cm) | Lad.Hueco (5 cm) |  |  |  | Forjado canto 25 cm | 0.68 | 0.16
Forjado Inferior (Suelos) | Aislamiento Intermedio | Lad.Perforado (15 cm) | Lad.Hueco (5 cm) |  |  |  | Forjado canto 25 cm | 0.687 | 0.15
Forjado Inferior (Suelos) | Aislamiento Intermedio | Lad.Perforado (12 cm) | Lad.Hueco (10 cm) |  |  |  | Forjado canto 25 cm | 0.66 | 0.2
Forjado Inferior (Suelos) | Aislamiento Intermedio | Lad.Perforado (15 cm) | Lad.Hueco (10 cm) |  |  |  | Forjado canto 25 cm | 0.66 | 0.2
Forjado Inferior (Suelos) | Aislamiento Intermedio | Lad.Hueco (12 cm) | Lad.Hueco (5 cm) |  |  |  | Forjado canto 25 cm | 0.68 | 0.16
Forjado Inferior (Suelos) | Aislamiento Intermedio | Lad.Hueco (15 cm) | Lad.Hueco (5 cm) |  |  |  | Forjado canto 25 cm | 0.68 | 0.16
Forjado Inferior (Suelos) | Aislamiento Intermedio | Lad.Hueco (12 cm) | Lad.Hueco (10 cm) |  |  |  | Forjado canto 25 cm | 0.66 | 0.21
Forjado Inferior (Suelos) | Aislamiento Intermedio | Lad.Hueco (15 cm) | Lad.Hueco (10 cm) |  |  |  | Forjado canto 25 cm | 0.66 | 0.21
Forjado Inferior (Suelos) | Aislamiento Intermedio | Lad.Perforado (12 cm) | Lad.Hueco (5 cm) |  |  |  | Forjado canto 30 cm | 0.68 | 0.16
Forjado Inferior (Suelos) | Aislamiento Intermedio | Lad.Perforado (15 cm) | Lad.Hueco (5 cm) |  |  |  | Forjado canto 30 cm | 0.68 | 0.16
Forjado Inferior (Suelos) | Aislamiento Intermedio | Lad.Perforado (12 cm) | Lad.Hueco (10 cm) |  |  |  | Forjado canto 30 cm | 0.66 | 0.2
Forjado Inferior (Suelos) | Aislamiento Intermedio | Lad.Perforado (15 cm) | Lad.Hueco (10 cm) |  |  |  | Forjado canto 30 cm | 0.66 | 0.2
Forjado Inferior (Suelos) | Aislamiento Intermedio | Lad.Hueco (12 cm) | Lad.Hueco (5 cm) |  |  |  | Forjado canto 30 cm | 0.68 | 0.16
Forjado Inferior (Suelos) | Aislamiento Intermedio | Lad.Hueco (15 cm) | Lad.Hueco (5 cm) |  |  |  | Forjado canto 30 cm | 0.69 | 0.16
Forjado Inferior (Suelos) | Aislamiento Intermedio | Lad.Hueco (12 cm) | Lad.Hueco (10 cm) |  |  |  | Forjado canto 30 cm | 0.66 | 0.21
Forjado Inferior (Suelos) | Aislamiento Intermedio | Lad.Hueco (15 cm) | Lad.Hueco (10 cm) |  |  |  | Forjado canto 30 cm | 0.67 | 0.21
Forjado Inferior (Suelos) | Aislamiento Interior | Lad.Perforado (12 cm) | (---) |  |  |  | Forjado canto 25 cm | 0.59 | 0.15
Forjado Inferior (Suelos) | Aislamiento Interior | Lad.Perforado (15 cm) | (---) |  |  |  | Forjado canto 25 cm | 0.59 | 0.15
Forjado Inferior (Suelos) | Aislamiento Interior | Lad.Perforado (24 cm) | (---) |  |  |  | Forjado canto 25 cm | 0.6 | 0.15
Forjado Inferior (Suelos) | Aislamiento Interior | Lad.Perforado (30 cm) | (---) |  |  |  | Forjado canto 25 cm | 0.61 | 0.15
Forjado Inferior (Suelos) | Aislamiento Interior | Lad.Hueco (12 cm) | (---) |  |  |  | Forjado canto 25 cm | 0.61 | 0.14
Forjado Inferior (Suelos) | Aislamiento Interior | Lad.Hueco (15 cm) | (---) |  |  |  | Forjado canto 25 cm | 0.62 | 0.14
Forjado Inferior (Suelos) | Aislamiento Interior | Lad.Hueco (24 cm) | (---) |  |  |  | Forjado canto 25 cm | 0.63 | 0.14
Forjado Inferior (Suelos) | Aislamiento Interior | Lad.Hueco (30 cm) | (---) |  |  |  | Forjado canto 25 cm | 0.63 | 0.14
Forjado Inferior (Suelos) | Aislamiento Interior | Lad.Perforado (12 cm) | (---) |  |  |  | Forjado canto 30 cm | 0.59 | 0.16
Forjado Inferior (Suelos) | Aislamiento Interior | Lad.Perforado (15 cm) | (---) |  |  |  | Forjado canto 30 cm | 0.59 | 0.16
Forjado Inferior (Suelos) | Aislamiento Interior | Lad.Perforado (24 cm) | (---) |  |  |  | Forjado canto 30 cm | 0.6 | 0.15
Forjado Inferior (Suelos) | Aislamiento Interior | Lad.Perforado (30 cm) | (---) |  |  |  | Forjado canto 30 cm | 0.61 | 0.15
Forjado Inferior (Suelos) | Aislamiento Interior | Lad.Hueco (12 cm) | (---) |  |  |  | Forjado canto 30 cm | 0.61 | 0.14
Forjado Inferior (Suelos) | Aislamiento Interior | Lad.Hueco (15 cm) | (---) |  |  |  | Forjado canto 30 cm | 0.61 | 0.14
Forjado Inferior (Suelos) | Aislamiento Interior | Lad.Hueco (24 cm) | (---) |  |  |  | Forjado canto 30 cm | 0.62 | 0.14
Forjado Inferior (Suelos) | Aislamiento Interior | Lad.Hueco (30 cm) | (---) |  |  |  | Forjado canto 30 cm | 0.63 | 0.14
Forjado Inferior (Suelos) | Aislamiento Exterior | Lad.Perforado (12 cm) | (---) |  |  |  | Forjado canto 25 cm | 0.64 | 0.24
Forjado Inferior (Suelos) | Aislamiento Exterior | Lad.Perforado (15 cm) | (---) |  |  |  | Forjado canto 25 cm | 0.64 | 0.27
Forjado Inferior (Suelos) | Aislamiento Exterior | Lad.Perforado (24 cm) | (---) |  |  |  | Forjado canto 25 cm | 0.63 | 0.33
Forjado Inferior (Suelos) | Aislamiento Exterior | Lad.Perforado (30 cm) | (---) |  |  |  | Forjado canto 25 cm | 0.63 | 0.37
Forjado Inferior (Suelos) | Aislamiento Exterior | Lad.Hueco (12 cm) | (---) |  |  |  | Forjado canto 25 cm | 0.67 | 0.19
Forjado Inferior (Suelos) | Aislamiento Exterior | Lad.Hueco (15 cm) | (---) |  |  |  | Forjado canto 25 cm | 0.66 | 0.21
Forjado Inferior (Suelos) | Aislamiento Exterior | Lad.Hueco (24 cm) | (---) |  |  |  | Forjado canto 25 cm | 0.66 | 0.26
Forjado Inferior (Suelos) | Aislamiento Exterior | Lad.Hueco (30 cm) | (---) |  |  |  | Forjado canto 25 cm | 0.65 | 0.29
Forjado Inferior (Suelos) | Aislamiento Exterior | Lad.Perforado (12 cm) | (---) |  |  |  | Forjado canto 30 cm | 0.65 | 0.23
Forjado Inferior (Suelos) | Aislamiento Exterior | Lad.Perforado (15 cm) | (---) |  |  |  | Forjado canto 30 cm | 0.64 | 0.26
Forjado Inferior (Suelos) | Aislamiento Exterior | Lad.Perforado (24 cm) | (---) |  |  |  | Forjado canto 30 cm | 0.63 | 0.32
Forjado Inferior (Suelos) | Aislamiento Exterior | Lad.Perforado (30 cm) | (---) |  |  |  | Forjado canto 30 cm | 0.63 | 0.36
Forjado Inferior (Suelos) | Aislamiento Exterior | Lad.Hueco (12 cm) | (---) |  |  |  | Forjado canto 30 cm | 0.67 | 0.19
Forjado Inferior (Suelos) | Aislamiento Exterior | Lad.Hueco (15 cm) | (---) |  |  |  | Forjado canto 30 cm | 0.67 | 0.21
Forjado Inferior (Suelos) | Aislamiento Exterior | Lad.Hueco (24 cm) | (---) |  |  |  | Forjado canto 30 cm | 0.66 | 0.26
Forjado Inferior (Suelos) | Aislamiento Exterior | Lad.Hueco (30 cm) | (---) |  |  |  | Forjado canto 30 cm | 0.66 | 0.28
FF Intermedio con aislante en frente forjado | Aislamiento Intermedio | Lad.Perforado (12 cm) | Lad.Hueco (5 cm) |  |  |  | Forjado canto 25 cm | 0.78 | 0.7
FF Intermedio con aislante en frente forjado | Aislamiento Intermedio | Lad.Perforado (15 cm) | Lad.Hueco (5 cm) |  |  |  | Forjado canto 25 cm | 0.78 | 0.7
FF Intermedio con aislante en frente forjado | Aislamiento Intermedio | Lad.Perforado (12 cm) | Lad.Hueco (10 cm) |  |  |  | Forjado canto 25 cm | 0.8 | 0.65
FF Intermedio con aislante en frente forjado | Aislamiento Intermedio | Lad.Perforado (15 cm) | Lad.Hueco (10 cm) |  |  |  | Forjado canto 25 cm | 0.82 | 0.65
FF Intermedio con aislante en frente forjado | Aislamiento Intermedio | Lad.Hueco (12 cm) | Lad.Hueco (5 cm) |  |  |  | Forjado canto 25 cm | 0.81 | 0.6
FF Intermedio con aislante en frente forjado | Aislamiento Intermedio | Lad.Hueco (15 cm) | Lad.Hueco (5 cm) |  |  |  | Forjado canto 25 cm | 0.8 | 0.6
FF Intermedio con aislante en frente forjado | Aislamiento Intermedio | Lad.Hueco (12 cm) | Lad.Hueco (10 cm) |  |  |  | Forjado canto 25 cm | 0.82 | 0.57
FF Intermedio con aislante en frente forjado | Aislamiento Intermedio | Lad.Hueco (15 cm) | Lad.Hueco (10 cm) |  |  |  | Forjado canto 25 cm | 0.82 | 0.57
FF Intermedio con aislante en frente forjado | Aislamiento Intermedio | Lad.Perforado (12 cm) | Lad.Hueco (5 cm) |  |  |  | Forjado canto 30 cm | 0.78 | 0.75
FF Intermedio con aislante en frente forjado | Aislamiento Intermedio | Lad.Perforado (15 cm) | Lad.Hueco (5 cm) |  |  |  | Forjado canto 30 cm | 0.78 | 0.76
FF Intermedio con aislante en frente forjado | Aislamiento Intermedio | Lad.Perforado (12 cm) | Lad.Hueco (10 cm) |  |  |  | Forjado canto 30 cm | 0.8 | 0.71
FF Intermedio con aislante en frente forjado | Aislamiento Intermedio | Lad.Perforado (15 cm) | Lad.Hueco (10 cm) |  |  |  | Forjado canto 30 cm | 0.8 | 0.71
FF Intermedio con aislante en frente forjado | Aislamiento Intermedio | Lad.Hueco (12 cm) | Lad.Hueco (5 cm) |  |  |  | Forjado canto 30 cm | 0.8 | 0.65
FF Intermedio con aislante en frente forjado | Aislamiento Intermedio | Lad.Hueco (15 cm) | Lad.Hueco (5 cm) |  |  |  | Forjado canto 30 cm | 0.8 | 0.65
FF Intermedio con aislante en frente forjado | Aislamiento Intermedio | Lad.Hueco (12 cm) | Lad.Hueco (10 cm) |  |  |  | Forjado canto 30 cm | 0.8 | 0.62
FF Intermedio con aislante en frente forjado | Aislamiento Intermedio | Lad.Hueco (15 cm) | Lad.Hueco (10 cm) |  |  |  | Forjado canto 30 cm | 0.83 | 0.62
FF Intermedio con aislante en frente forjado | Aislamiento Interior | Lad.Perforado (12 cm) | (---) |  |  |  | Forjado canto 25 cm | 0.69 | 0.84
FF Intermedio con aislante en frente forjado | Aislamiento Interior | Lad.Perforado (15 cm) | (---) |  |  |  | Forjado canto 25 cm | 0.69 | 0.83
FF Intermedio con aislante en frente forjado | Aislamiento Interior | Lad.Hueco (12 cm) | (---) |  |  |  | Forjado canto 25 cm | 0.73 | 0.72
FF Intermedio con aislante en frente forjado | Aislamiento Interior | Lad.Hueco (15 cm) | (---) |  |  |  | Forjado canto 25 cm | 0.73 | 0.72
FF Intermedio con aislante en frente forjado | Aislamiento Interior | Lad.Perforado (24 cm) | (---) |  |  |  | Forjado canto 25 cm | 0.7 | 0.8
FF Intermedio con aislante en frente forjado | Aislamiento Interior | Lad.Perforado (30 cm) | (---) |  |  |  | Forjado canto 25 cm | 0.71 | 0.76
FF Intermedio con aislante en frente forjado | Aislamiento Interior | Lad.Hueco (24 cm) | (---) |  |  |  | Forjado canto 25 cm | 0.75 | 0.68
FF Intermedio con aislante en frente forjado | Aislamiento Interior | Lad.Hueco (30 cm) | (---) |  |  |  | Forjado canto 25 cm | 0.75 | 0.66
FF Intermedio con aislante en frente forjado | Aislamiento Interior | Lad.Perforado (12 cm) | (---) |  |  |  | Forjado canto 30 cm | 0.69 | 0.89
FF Intermedio con aislante en frente forjado | Aislamiento Interior | Lad.Perforado (15 cm) | (---) |  |  |  | Forjado canto 30 cm | 0.69 | 0.88
FF Intermedio con aislante en frente forjado | Aislamiento Interior | Lad.Hueco (12 cm) | (---) |  |  |  | Forjado canto 30 cm | 0.73 | 0.77
FF Intermedio con aislante en frente forjado | Aislamiento Interior | Lad.Hueco (15 cm) | (---) |  |  |  | Forjado canto 30 cm | 0.73 | 0.77
FF Intermedio con aislante en frente forjado | Aislamiento Interior | Lad.Perforado (24 cm) | (---) |  |  |  | Forjado canto 30 cm | 0.71 | 0.85
FF Intermedio con aislante en frente forjado | Aislamiento Interior | Lad.Perforado (30 cm) | (---) |  |  |  | Forjado canto 30 cm | 0.72 | 0.82
FF Intermedio con aislante en frente forjado | Aislamiento Interior | Lad.Hueco (24 cm) | (---) |  |  |  | Forjado canto 30 cm | 0.75 | 0.73
FF Intermedio con aislante en frente forjado | Aislamiento Interior | Lad.Hueco (30 cm) | (---) |  |  |  | Forjado canto 30 cm | 0.76 | 0.71
FF Intermedio con aislante continuo en suelo y banda (0,6 m) en el techo | Aislamiento Intermedio | Lad.Perforado (12 cm) | Lad.Hueco (5 cm) |  |  |  | Forjado canto 25 cm | 0.66 | 0.76
FF Intermedio con aislante continuo en suelo y banda (0,6 m) en el techo | Aislamiento Intermedio | Lad.Perforado (15 cm) | Lad.Hueco (5 cm) |  |  |  | Forjado canto 25 cm | 0.67 | 0.73
FF Intermedio con aislante continuo en suelo y banda (0,6 m) en el techo | Aislamiento Intermedio | Lad.Perforado (12 cm) | Lad.Hueco (10 cm) |  |  |  | Forjado canto 25 cm | 0.69 | 0.74
FF Intermedio con aislante continuo en suelo y banda (0,6 m) en el techo | Aislamiento Intermedio | Lad.Perforado (15 cm) | Lad.Hueco (10 cm) |  |  |  | Forjado canto 25 cm | 0.7 | 0.72
FF Intermedio con aislante continuo en suelo y banda (0,6 m) en el techo | Aislamiento Intermedio | Lad.Hueco (12 cm) | Lad.Hueco (5 cm) |  |  |  | Forjado canto 25 cm | 0.67 | 0.74
FF Intermedio con aislante continuo en suelo y banda (0,6 m) en el techo | Aislamiento Intermedio | Lad.Hueco (15 cm) | Lad.Hueco (5 cm) |  |  |  | Forjado canto 25 cm | 0.68 | 0.71
FF Intermedio con aislante continuo en suelo y banda (0,6 m) en el techo | Aislamiento Intermedio | Lad.Hueco (12 cm) | Lad.Hueco (10 cm) |  |  |  | Forjado canto 25 cm | 0.7 | 0.73
FF Intermedio con aislante continuo en suelo y banda (0,6 m) en el techo | Aislamiento Intermedio | Lad.Hueco (15 cm) | Lad.Hueco (10 cm) |  |  |  | Forjado canto 25 cm | 0.71 | 0.7
FF Intermedio con aislante continuo en suelo y banda (0,6 m) en el techo | Aislamiento Intermedio | Lad.Perforado (12 cm) | Lad.Hueco (5 cm) |  |  |  | Forjado canto 30 cm | 0.66 | 0.84
FF Intermedio con aislante continuo en suelo y banda (0,6 m) en el techo | Aislamiento Intermedio | Lad.Perforado (15 cm) | Lad.Hueco (5 cm) |  |  |  | Forjado canto 30 cm | 0.67 | 0.81
FF Intermedio con aislante continuo en suelo y banda (0,6 m) en el techo | Aislamiento Intermedio | Lad.Perforado (12 cm) | Lad.Hueco (10 cm) |  |  |  | Forjado canto 30 cm | 0.68 | 0.82
FF Intermedio con aislante continuo en suelo y banda (0,6 m) en el techo | Aislamiento Intermedio | Lad.Perforado (15 cm) | Lad.Hueco (10 cm) |  |  |  | Forjado canto 30 cm | 0.69 | 0.8
FF Intermedio con aislante continuo en suelo y banda (0,6 m) en el techo | Aislamiento Intermedio | Lad.Hueco (12 cm) | Lad.Hueco (5 cm) |  |  |  | Forjado canto 30 cm | 0.67 | 0.79
FF Intermedio con aislante continuo en suelo y banda (0,6 m) en el techo | Aislamiento Intermedio | Lad.Hueco (15 cm) | Lad.Hueco (5 cm) |  |  |  | Forjado canto 30 cm | 0.71 | 0.71
FF Intermedio con aislante continuo en suelo y banda (0,6 m) en el techo | Aislamiento Intermedio | Lad.Hueco (12 cm) | Lad.Hueco (10 cm) |  |  |  | Forjado canto 30 cm | 0.69 | 0.81
FF Intermedio con aislante continuo en suelo y banda (0,6 m) en el techo | Aislamiento Intermedio | Lad.Hueco (15 cm) | Lad.Hueco (10 cm) |  |  |  | Forjado canto 30 cm | 0.7 | 0.78
FF Intermedio con aislante continuo en suelo y banda (0,6 m) en el techo | Aislamiento Interior | Lad.Perforado (12 cm) | (---) |  |  |  | Forjado canto 25 cm | 0.65 | 0.72
FF Intermedio con aislante continuo en suelo y banda (0,6 m) en el techo | Aislamiento Interior | Lad.Perforado (15 cm) | (---) |  |  |  | Forjado canto 25 cm | 0.66 | 0.69
FF Intermedio con aislante continuo en suelo y banda (0,6 m) en el techo | Aislamiento Interior | Lad.Hueco (12 cm) | (---) |  |  |  | Forjado canto 25 cm | 0.64 | 0.73
FF Intermedio con aislante continuo en suelo y banda (0,6 m) en el techo | Aislamiento Interior | Lad.Hueco (15 cm) | (---) |  |  |  | Forjado canto 25 cm | 0.64 | 0.7
FF Intermedio con aislante continuo en suelo y banda (0,6 m) en el techo | Aislamiento Interior | Lad.Perforado (24 cm) | (---) |  |  |  | Forjado canto 25 cm | 0.69 | 0.63
FF Intermedio con aislante continuo en suelo y banda (0,6 m) en el techo | Aislamiento Interior | Lad.Perforado (30 cm) | (---) |  |  |  | Forjado canto 25 cm | 0.7 | 0.59
FF Intermedio con aislante continuo en suelo y banda (0,6 m) en el techo | Aislamiento Interior | Lad.Hueco (24 cm) | (---) |  |  |  | Forjado canto 25 cm | 0.68 | 0.64
FF Intermedio con aislante continuo en suelo y banda (0,6 m) en el techo | Aislamiento Interior | Lad.Hueco (30 cm) | (---) |  |  |  | Forjado canto 25 cm | 0.69 | 0.61
FF Intermedio con aislante continuo en suelo y banda (0,6 m) en el techo | Aislamiento Interior | Lad.Perforado (12 cm) | (---) |  |  |  | Forjado canto 30 cm | 0.65 | 0.8
FF Intermedio con aislante continuo en suelo y banda (0,6 m) en el techo | Aislamiento Interior | Lad.Perforado (15 cm) | (---) |  |  |  | Forjado canto 30 cm | 0.66 | 0.77
FF Intermedio con aislante continuo en suelo y banda (0,6 m) en el techo | Aislamiento Interior | Lad.Hueco (12 cm) | (---) |  |  |  | Forjado canto 30 cm | 0.64 | 0.8
FF Intermedio con aislante continuo en suelo y banda (0,6 m) en el techo | Aislamiento Interior | Lad.Hueco (15 cm) | (---) |  |  |  | Forjado canto 30 cm | 0.65 | 0.78
FF Intermedio con aislante continuo en suelo y banda (0,6 m) en el techo | Aislamiento Interior | Lad.Perforado (24 cm) | (---) |  |  |  | Forjado canto 30 cm | 0.69 | 0.7
FF Intermedio con aislante continuo en suelo y banda (0,6 m) en el techo | Aislamiento Interior | Lad.Perforado (30 cm) | (---) |  |  |  | Forjado canto 30 cm | 0.7 | 0.66
FF Intermedio con aislante continuo en suelo y banda (0,6 m) en el techo | Aislamiento Interior | Lad.Hueco (24 cm) | (---) |  |  |  | Forjado canto 30 cm | 0.68 | 0.71
FF Intermedio con aislante continuo en suelo y banda (0,6 m) en el techo | Aislamiento Interior | Lad.Hueco (30 cm) | (---) |  |  |  | Forjado canto 30 cm | 0.69 | 0.67
FF Intermedio con aislante continuo en suelo y banda (0,6 m) en el techo | Aislamiento Exterior | Lad.Perforado (12 cm) | (---) |  |  |  | Forjado canto 25 cm | 0.89 | 0.18
FF Intermedio con aislante continuo en suelo y banda (0,6 m) en el techo | Aislamiento Exterior | Lad.Perforado (15 cm) | (---) |  |  |  | Forjado canto 25 cm | 0.9 | 0.18
FF Intermedio con aislante continuo en suelo y banda (0,6 m) en el techo | Aislamiento Exterior | Lad.Perforado (24 cm) | (---) |  |  |  | Forjado canto 25 cm | 0.9 | 0.17
FF Intermedio con aislante continuo en suelo y banda (0,6 m) en el techo | Aislamiento Exterior | Lad.Perforado (30 cm) | (---) |  |  |  | Forjado canto 25 cm | 0.9 | 0.17
FF Intermedio con aislante continuo en suelo y banda (0,6 m) en el techo | Aislamiento Exterior | Lad.Hueco (12 cm) | (---) |  |  |  | Forjado canto 25 cm | 0.9 | 0.18
FF Intermedio con aislante continuo en suelo y banda (0,6 m) en el techo | Aislamiento Exterior | Lad.Hueco (15 cm) | (---) |  |  |  | Forjado canto 25 cm | 0.9 | 0.18
FF Intermedio con aislante continuo en suelo y banda (0,6 m) en el techo | Aislamiento Exterior | Lad.Hueco (24 cm) | (---) |  |  |  | Forjado canto 25 cm | 0.91 | 0.17
FF Intermedio con aislante continuo en suelo y banda (0,6 m) en el techo | Aislamiento Exterior | Lad.Hueco (30 cm) | (---) |  |  |  | Forjado canto 25 cm | 0.91 | 0.17
FF Intermedio con aislante continuo en suelo y banda (0,6 m) en el techo | Aislamiento Exterior | Lad.Perforado (12 cm) | (---) |  |  |  | Forjado canto 30 cm | 0.89 | 0.2
FF Intermedio con aislante continuo en suelo y banda (0,6 m) en el techo | Aislamiento Exterior | Lad.Perforado (15 cm) | (---) |  |  |  | Forjado canto 30 cm | 0.89 | 0.2
FF Intermedio con aislante continuo en suelo y banda (0,6 m) en el techo | Aislamiento Exterior | Lad.Perforado (24 cm) | (---) |  |  |  | Forjado canto 30 cm | 0.9 | 0.2
FF Intermedio con aislante continuo en suelo y banda (0,6 m) en el techo | Aislamiento Exterior | Lad.Perforado (30 cm) | (---) |  |  |  | Forjado canto 30 cm | 0.9 | 0.19
FF Intermedio con aislante continuo en suelo y banda (0,6 m) en el techo | Aislamiento Exterior | Lad.Hueco (12 cm) | (---) |  |  |  | Forjado canto 30 cm | 0.9 | 0.2
FF Intermedio con aislante continuo en suelo y banda (0,6 m) en el techo | Aislamiento Exterior | Lad.Hueco (15 cm) | (---) |  |  |  | Forjado canto 30 cm | 0.9 | 0.2
FF Intermedio con aislante continuo en suelo y banda (0,6 m) en el techo | Aislamiento Exterior | Lad.Hueco (24 cm) | (---) |  |  |  | Forjado canto 30 cm | 0.91 | 0.19
FF Intermedio con aislante continuo en suelo y banda (0,6 m) en el techo | Aislamiento Exterior | Lad.Hueco (30 cm) | (---) |  |  |  | Forjado canto 30 cm | 0.91 | 0.19
Esquinas | Aislamiento Intermedio | Lad.Perforado (12 cm) | Lad.Hueco (5 cm) |  |  |  |  | 0.81 | 0.06
Esquinas | Aislamiento Intermedio | Lad.Perforado (15 cm) | Lad.Hueco (5 cm) |  |  |  |  | 0.81 | 0.09
Esquinas | Aislamiento Intermedio | Lad.Perforado (12 cm) | Lad.Hueco (10 cm) |  |  |  |  | 0.81 | 0.09
Esquinas | Aislamiento Intermedio | Lad.Perforado (15 cm) | Lad.Hueco (10 cm) |  |  |  |  | 0.81 | 0.09
Esquinas | Aislamiento Intermedio | Lad.Hueco (12 cm) | Lad.Hueco (5 cm) |  |  |  |  | 0.82 | 0.06
Esquinas | Aislamiento Intermedio | Lad.Hueco (15 cm) | Lad.Hueco (5 cm) |  |  |  |  | 0.82 | 0.09
Esquinas | Aislamiento Intermedio | Lad.Hueco (12 cm) | Lad.Hueco (10 cm) |  |  |  |  | 0.82 | 0.09
Esquinas | Aislamiento Intermedio | Lad.Hueco (15 cm) | Lad.Hueco (10 cm) |  |  |  |  | 0.82 | 0.09
Esquinas | Aislamiento Interior | Lad.Perforado (12 cm) | (---) |  |  |  |  | 0.78 | 0.03
Esquinas | Aislamiento Interior | Lad.Perforado (15 cm) | (---) |  |  |  |  | 0.78 | 0.04
Esquinas | Aislamiento Interior | Lad.Hueco (12 cm) | (---) |  |  |  |  | 0.79 | 0.03
Esquinas | Aislamiento Interior | Lad.Hueco (15 cm) | (---) |  |  |  |  | 0.79 | 0.04
Esquinas | Aislamiento Interior | Lad.Perforado (24 cm) | (---) |  |  |  |  | 0.8 | 0.04
Esquinas | Aislamiento Interior | Lad.Perforado (30 cm) | (---) |  |  |  |  | 0.8 | 0.05
Esquinas | Aislamiento Interior | Lad.Hueco (24 cm) | (---) |  |  |  |  | 0.81 | 0.04
Esquinas | Aislamiento Interior | Lad.Hueco (30 cm) | (---) |  |  |  |  | 0.82 | 0.05
Esquinas | Aislamiento Exterior | Lad.Perforado (12 cm) | (---) |  |  |  |  | 0.8 | 0.11
Esquinas | Aislamiento Exterior | Lad.Perforado (15 cm) | (---) |  |  |  |  | 0.8 | 0.13
Esquinas | Aislamiento Exterior | Lad.Hueco (12 cm) | (---) |  |  |  |  | 0.8 | 0.1
Esquinas | Aislamiento Exterior | Lad.Hueco (15 cm) | (---) |  |  |  |  | 0.8 | 0.11
Esquinas | Aislamiento Exterior | Lad.Perforado (24 cm) | (---) |  |  |  |  | 0.8 | 0.17
Esquinas | Aislamiento Exterior | Lad.Perforado (30 cm) | (---) |  |  |  |  | 0.8 | 0.19
Esquinas | Aislamiento Exterior | Lad.Hueco (24 cm) | (---) |  |  |  |  | 0.81 | 0.14
Esquinas | Aislamiento Exterior | Lad.Hueco (30 cm) | (---) |  |  |  |  | 0.81 | 0.15